## results
"E--C3--R1--+--R3--+--+---E" |  |  | C1= | 3.45e-07 | F | R1= | 10000 | Ω | 2.7e-08 | 82000
R2 ¦ ¦" |  |  | C2= | 7.2e-09 | F | R2= | 910 | Ω | 8.2e-09 | 12000
¦ C2 R4" |  |  | C3= | 2.2e-06 | F | R3= | 11000 | Ω | 2.2e-06 | 1000
" C1 ¦ ¦" | [5 empty] | R4= | 100000 | Ω |  | 1000000
"E----------+------+--+---E" | [8 empty] | -19.8399 | dB
のセルに値を入力
[9 empty] | 3.45e-07 | 10000
[9 empty] | 7.2e-09 | 910
[9 empty] | 2.2e-06 | 11000
100000
Frequency | RIAA | Frequency | 計算値(dB) | 差(dB) |  |  |  |  | -22.651 | dB
20 | 19.3631 | 20 | 19.2766 | -0.086563
40 | 17.881 | 40 | 17.8465 | -0.03443
80 | 14.595 | 80 | 14.6257 | 0.030742
100 | 13.1774 | 100 | 13.2233 | 0.045885
200 | 8.3085 | 200 | 8.3725 | 0.064028
400 | 3.8727 | 400 | 3.9175 | 0.04481
800 | 0.84039 | 800 | 0.84975 | 0.0093569 |  |  | 1kHzにおける減衰量
1000 | 0.08898 | 1000 | 0.088811 | -0.00016874 |  |  | -22.5622 | dB
2000 | -2.4996 | 2000 | -2.519 | -0.019419
4000 | -6.5163 | 4000 | -6.5445 | -0.028241
8000 | -11.8051 | 8000 | -11.8366 | -0.031516
10000 | -13.6454 | 10000 | -13.6773 | -0.031961
12000 | -15.1747 | 12000 | -15.2069 | -0.032207
15000 | -17.0679 | 15000 | -17.1003 | -0.032413
20000 | -19.5313 | 20000 | -19.5639 | -0.032581

## 1027
"E--C3--R1--+--R3--+--+---E" | C1= | 3.45e-07 | F | R1= | 10000 | Ω
R2 ¦ ¦" | C2= | 7.2e-09 | F | R2= | 910 | Ω
¦ C2 R4" | C3= | 2.2e-06 | F | R3= | 11000 | Ω
" C1 ¦ ¦" |  |  |  | R4= | 100000 | Ω
"E----------+------+--+---E"
| 基準周波数 | 1027 | Hz
| ω | 6452.8259
A=R3+R4-W*W*C1*C2*R2*R3*R4 |  | A= | 7465.3883
B=W*(C2*R3*R4+(R3+R4)*C1*R2) |  | B= | 275977.3602
C=1-W*W*C1*C2*R2*R4-W*W*C1*C2*R3*R4 |  | C= | -122.1865
D=W*(C1*R2+C2*R4+C1*R3+C1*R4) |  | D= | 253.7829
E=W*C2*R4 |  | E= | 4.646
F=C-W*C3*D*R1-W*C3*B |  | F= | -40067.587
G=D+W*C3*R1*C+W*C3*A |  | G= | -16986.1025
H=-W*C3*B |  | H= | -3917.8345
I=W*C3*A |  | I= | 105.9803
J=R3+R4 |  | J= | 111000
K=E*R3 |  | K= | 51106.3808
160 A21=H*R4 |  | A21= | -391783446.2001
170 A22=I*R4 |  | A22= | 10598027.0865
180 B21=F*J-G*K |  | B21= | -3579403936.199
190 B22=J*G+F*K |  | B22= | -3933166742.4526
200 A=sqr(A21*A21+A22*A22) |  |  | 391926762.1566
210 B=sqr(B21*B21+B22*B22) |  |  | 5318076077.1554
220 L0=20*(LOG(A/B))/LOG(10) |  | L0= | -22.651

## 20k
"E--C3--R1--+--R3--+--+---E" | C1= | 3.45e-07 | F | R1= | 10000 | Ω
R2 ¦ ¦" | C2= | 7.2e-09 | F | R2= | 910 | Ω
¦ C2 R4" | C3= | 2.2e-06 | F | R3= | 11000 | Ω
" C1 ¦ ¦" |  |  |  | R4= | 100000 | Ω
"E----------+------+--+---E"
| 基準周波数 | 20000 | Hz
| ω | 125663.6
A=R3+R4-W*W*C1*C2*R2*R3*R4 |  | A= | -39153915.156
B=W*(C2*R3*R4+(R3+R4)*C1*R2) |  | B= | 5374437.3934
C=1-W*W*C1*C2*R2*R4-W*W*C1*C2*R3*R4 |  | C= | -46716.7962
D=W*(C1*R2+C2*R4+C1*R3+C1*R4) |  | D= | 4942.2174
E=W*C2*R4 |  | E= | 90.4778
F=C-W*C3*D*R1-W*C3*B |  | F= | -15195783.7122
G=D+W*C3*R1*C+W*C3*A |  | G= | -139972763.3101
H=-W*C3*B |  | H= | -1485816.5318
I=W*C3*A |  | I= | -10824488.2517
J=R3+R4 |  | J= | 111000
K=E*R3 |  | K= | 995255.712
160 A21=H*R4 |  | A21= | -148581653182.9901
170 A22=I*R4 |  | A22= | -1.0824e+12
180 B21=F*J-G*K |  | B21= | 1.3762e+14
190 B22=J*G+F*K |  | B22= | -3.0661e+13
200 A=sqr(A21*A21+A22*A22) |  |  | 1.0926e+12
210 B=sqr(B21*B21+B22*B22) |  |  | 1.41e+14
220 L0=20*(LOG(A/B))/LOG(10) |  | L0= | -42.2149

## 15k
"E--C3--R1--+--R3--+--+---E" | C1= | 3.45e-07 | F | R1= | 10000 | Ω
R2 ¦ ¦" | C2= | 7.2e-09 | F | R2= | 910 | Ω
¦ C2 R4" | C3= | 2.2e-06 | F | R3= | 11000 | Ω
" C1 ¦ ¦" |  |  |  | R4= | 100000 | Ω
"E----------+------+--+---E"
| 基準周波数 | 15000 | Hz
| ω | 94247.7
A=R3+R4-W*W*C1*C2*R2*R3*R4 |  | A= | -21975514.7753
B=W*(C2*R3*R4+(R3+R4)*C1*R2) |  | B= | 4030828.0451
C=1-W*W*C1*C2*R2*R4-W*W*C1*C2*R3*R4 |  | C= | -26277.7603
D=W*(C1*R2+C2*R4+C1*R3+C1*R4) |  | D= | 3706.6631
E=W*C2*R4 |  | E= | 67.8583
F=C-W*C3*D*R1-W*C3*B |  | F= | -8547627.9006
G=D+W*C3*R1*C+W*C3*A |  | G= | -59038411.5336
H=-W*C3*B |  | H= | -835771.7992
I=W*C3*A |  | I= | -4556511.7925
J=R3+R4 |  | J= | 111000
K=E*R3 |  | K= | 746441.784
160 A21=H*R4 |  | A21= | -83577179915.432
170 A22=I*R4 |  | A22= | -455651179254.6497
180 B21=F*J-G*K |  | B21= | 4.312e+13
190 B22=J*G+F*K |  | B22= | -1.2934e+13
200 A=sqr(A21*A21+A22*A22) |  |  | 463252784296.8344
210 B=sqr(B21*B21+B22*B22) |  |  | 4.5018e+13
220 L0=20*(LOG(A/B))/LOG(10) |  | L0= | -39.7513

## 12k
"E--C3--R1--+--R3--+--+---E" | C1= | 3.45e-07 | F | R1= | 10000 | Ω
R2 ¦ ¦" | C2= | 7.2e-09 | F | R2= | 910 | Ω
¦ C2 R4" | C3= | 2.2e-06 | F | R3= | 11000 | Ω
" C1 ¦ ¦" |  |  |  | R4= | 100000 | Ω
"E----------+------+--+---E"
| 基準周波数 | 12000 | Hz
| ω | 75398.16
A=R3+R4-W*W*C1*C2*R2*R3*R4 |  | A= | -14024369.4562
B=W*(C2*R3*R4+(R3+R4)*C1*R2) |  | B= | 3224662.4361
C=1-W*W*C1*C2*R2*R4-W*W*C1*C2*R3*R4 |  | C= | -16817.4066
D=W*(C1*R2+C2*R4+C1*R3+C1*R4) |  | D= | 2965.3305
E=W*C2*R4 |  | E= | 54.2867
F=C-W*C3*D*R1-W*C3*B |  | F= | -5470481.4964
G=D+W*C3*R1*C+W*C3*A |  | G= | -30219373.6298
H=-W*C3*B |  | H= | -534893.9515
I=W*C3*A |  | I= | -2326305.6347
J=R3+R4 |  | J= | 111000
K=E*R3 |  | K= | 597153.4272
160 A21=H*R4 |  | A21= | -53489395145.8765
170 A22=I*R4 |  | A22= | -232630563474.1887
180 B21=F*J-G*K |  | B21= | 1.7438e+13
190 B22=J*G+F*K |  | B22= | -6.6211e+12
200 A=sqr(A21*A21+A22*A22) |  |  | 238700847202.9168
210 B=sqr(B21*B21+B22*B22) |  |  | 1.8653e+13
220 L0=20*(LOG(A/B))/LOG(10) |  | L0= | -37.8579

## 10k
"E--C3--R1--+--R3--+--+---E" | C1= | 3.45e-07 | F | R1= | 10000 | Ω
R2 ¦ ¦" | C2= | 7.2e-09 | F | R2= | 910 | Ω
¦ C2 R4" | C3= | 2.2e-06 | F | R3= | 11000 | Ω
" C1 ¦ ¦" |  |  |  | R4= | 100000 | Ω
"E----------+------+--+---E"
| 基準周波数 | 10000 | Hz
| ω | 62831.8
A=R3+R4-W*W*C1*C2*R2*R3*R4 |  | A= | -9705228.789
B=W*(C2*R3*R4+(R3+R4)*C1*R2) |  | B= | 2687218.6967
C=1-W*W*C1*C2*R2*R4-W*W*C1*C2*R3*R4 |  | C= | -11678.449
D=W*(C1*R2+C2*R4+C1*R3+C1*R4) |  | D= | 2471.1087
E=W*C2*R4 |  | E= | 45.2389
F=C-W*C3*D*R1-W*C3*B |  | F= | -3798945.1781
G=D+W*C3*R1*C+W*C3*A |  | G= | -17482197.7133
H=-W*C3*B |  | H= | -371454.133
I=W*C3*A |  | I= | -1341553.3873
J=R3+R4 |  | J= | 111000
K=E*R3 |  | K= | 497627.856
160 A21=H*R4 |  | A21= | -37145413295.7475
170 A22=I*R4 |  | A22= | -134155338729.5258
180 B21=F*J-G*K |  | B21= | 8.2779e+12
190 B22=J*G+F*K |  | B22= | -3.831e+12
200 A=sqr(A21*A21+A22*A22) |  |  | 139202861459.6184
210 B=sqr(B21*B21+B22*B22) |  |  | 9.1214e+12
220 L0=20*(LOG(A/B))/LOG(10) |  | L0= | -36.3283

## 8k
"E--C3--R1--+--R3--+--+---E" | C1= | 3.45e-07 | F | R1= | 10000 | Ω
R2 ¦ ¦" | C2= | 7.2e-09 | F | R2= | 910 | Ω
¦ C2 R4" | C3= | 2.2e-06 | F | R3= | 11000 | Ω
" C1 ¦ ¦" |  |  |  | R4= | 100000 | Ω
"E----------+------+--+---E"
| 基準周波数 | 8000 | Hz
| ω | 50265.44
A=R3+R4-W*W*C1*C2*R2*R3*R4 |  | A= | -6171386.425
B=W*(C2*R3*R4+(R3+R4)*C1*R2) |  | B= | 2149774.9574
C=1-W*W*C1*C2*R2*R4-W*W*C1*C2*R3*R4 |  | C= | -7473.8474
D=W*(C1*R2+C2*R4+C1*R3+C1*R4) |  | D= | 1976.887
E=W*C2*R4 |  | E= | 36.1911
F=C-W*C3*D*R1-W*C3*B |  | F= | -2431324.554
G=D+W*C3*R1*C+W*C3*A |  | G= | -8945356.5123
H=-W*C3*B |  | H= | -237730.6451
I=W*C3*A |  | I= | -682456.3989
J=R3+R4 |  | J= | 111000
K=E*R3 |  | K= | 398102.2848
160 A21=H*R4 |  | A21= | -23773064509.2784
170 A22=I*R4 |  | A22= | -68245639893.3892
180 B21=F*J-G*K |  | B21= | 3.2913e+12
190 B22=J*G+F*K |  | B22= | -1.9609e+12
200 A=sqr(A21*A21+A22*A22) |  |  | 72267738034.4817
210 B=sqr(B21*B21+B22*B22) |  |  | 3.8311e+12
220 L0=20*(LOG(A/B))/LOG(10) |  | L0= | -34.4876

## 4k
"E--C3--R1--+--R3--+--+---E" | C1= | 3.45e-07 | F | R1= | 10000 | Ω
R2 ¦ ¦" | C2= | 7.2e-09 | F | R2= | 910 | Ω
¦ C2 R4" | C3= | 2.2e-06 | F | R3= | 11000 | Ω
" C1 ¦ ¦" |  |  |  | R4= | 100000 | Ω
"E----------+------+--+---E"
| 基準周波数 | 4000 | Hz
| ω | 25132.72
A=R3+R4-W*W*C1*C2*R2*R3*R4 |  | A= | -1459596.6062
B=W*(C2*R3*R4+(R3+R4)*C1*R2) |  | B= | 1074887.4787
C=1-W*W*C1*C2*R2*R4-W*W*C1*C2*R3*R4 |  | C= | -1867.7118
D=W*(C1*R2+C2*R4+C1*R3+C1*R4) |  | D= | 988.4435
E=W*C2*R4 |  | E= | 18.0956
F=C-W*C3*D*R1-W*C3*B |  | F= | -607830.3885
G=D+W*C3*R1*C+W*C3*A |  | G= | -1112410.4839
H=-W*C3*B |  | H= | -59432.6613
I=W*C3*A |  | I= | -80703.9922
J=R3+R4 |  | J= | 111000
K=E*R3 |  | K= | 199051.1424
160 A21=H*R4 |  | A21= | -5943266127.3196
170 A22=I*R4 |  | A22= | -8070399219.8737
180 B21=F*J-G*K |  | B21= | 153957404509.9159
190 B22=J*G+F*K |  | B22= | -244466896923.6329
200 A=sqr(A21*A21+A22*A22) |  |  | 10022662112.8462
210 B=sqr(B21*B21+B22*B22) |  |  | 288906465997.0421
220 L0=20*(LOG(A/B))/LOG(10) |  | L0= | -29.1955

## 2k
"E--C3--R1--+--R3--+--+---E" | C1= | 3.45e-07 | F | R1= | 10000 | Ω
R2 ¦ ¦" | C2= | 7.2e-09 | F | R2= | 910 | Ω
¦ C2 R4" | C3= | 2.2e-06 | F | R3= | 11000 | Ω
" C1 ¦ ¦" |  |  |  | R4= | 100000 | Ω
"E----------+------+--+---E"
| 基準周波数 | 2000 | Hz
| ω | 12566.36
A=R3+R4-W*W*C1*C2*R2*R3*R4 |  | A= | -281649.1516
B=W*(C2*R3*R4+(R3+R4)*C1*R2) |  | B= | 537443.7393
C=1-W*W*C1*C2*R2*R4-W*W*C1*C2*R3*R4 |  | C= | -466.178
D=W*(C1*R2+C2*R4+C1*R3+C1*R4) |  | D= | 494.2217
E=W*C2*R4 |  | E= | 9.0478
F=C-W*C3*D*R1-W*C3*B |  | F= | -151956.8471
G=D+W*C3*R1*C+W*C3*A |  | G= | -136171.7704
H=-W*C3*B |  | H= | -14858.1653
I=W*C3*A |  | I= | -7786.4702
J=R3+R4 |  | J= | 111000
K=E*R3 |  | K= | 99525.5712
160 A21=H*R4 |  | A21= | -1485816531.8299
170 A22=I*R4 |  | A22= | -778647019.0842
180 B21=F*J-G*K |  | B21= | -3314636800.0064
190 B22=J*G+F*K |  | B22= | -30238658522.1636
200 A=sqr(A21*A21+A22*A22) |  |  | 1677480833.4487
210 B=sqr(B21*B21+B22*B22) |  |  | 30419784455.7776
220 L0=20*(LOG(A/B))/LOG(10) |  | L0= | -25.17

## 1k
"E--C3--R1--+--R3--+--+---E" | C1= | 3.45e-07 | F | R1= | 10000 | Ω
R2 ¦ ¦" | C2= | 7.2e-09 | F | R2= | 910 | Ω
¦ C2 R4" | C3= | 2.2e-06 | F | R3= | 11000 | Ω
" C1 ¦ ¦" |  |  |  | R4= | 100000 | Ω
"E----------+------+--+---E"
| 基準周波数 | 1000 | Hz
| ω | 6283.18
A=R3+R4-W*W*C1*C2*R2*R3*R4 |  | A= | 12837.7121
B=W*(C2*R3*R4+(R3+R4)*C1*R2) |  | B= | 268721.8697
C=1-W*W*C1*C2*R2*R4-W*W*C1*C2*R3*R4 |  | C= | -115.7945
D=W*(C1*R2+C2*R4+C1*R3+C1*R4) |  | D= | 247.1109
E=W*C2*R4 |  | E= | 4.5239
F=C-W*C3*D*R1-W*C3*B |  | F= | -37988.4618
G=D+W*C3*R1*C+W*C3*A |  | G= | -15581.7013
H=-W*C3*B |  | H= | -3714.5413
I=W*C3*A |  | I= | 177.4556
J=R3+R4 |  | J= | 111000
K=E*R3 |  | K= | 49762.7856
160 A21=H*R4 |  | A21= | -371454132.9575
170 A22=I*R4 |  | A22= | 17745564.3145
180 B21=F*J-G*K |  | B21= | -3441330398.5944
190 B22=J*G+F*K |  | B22= | -3619980518.6252
200 A=sqr(A21*A21+A22*A22) |  |  | 371877772.8556
210 B=sqr(B21*B21+B22*B22) |  |  | 4994698576.2422
220 L0=20*(LOG(A/B))/LOG(10) |  | L0= | -22.5622

## 800
"E--C3--R1--+--R3--+--+---E" | C1= | 3.45e-07 | F | R1= | 10000 | Ω
R2 ¦ ¦" | C2= | 7.2e-09 | F | R2= | 910 | Ω
¦ C2 R4" | C3= | 2.2e-06 | F | R3= | 11000 | Ω
" C1 ¦ ¦" |  |  |  | R4= | 100000 | Ω
"E----------+------+--+---E"
| 基準周波数 | 800 | Hz
| ω | 5026.544
A=R3+R4-W*W*C1*C2*R2*R3*R4 |  | A= | 48176.1358
B=W*(C2*R3*R4+(R3+R4)*C1*R2) |  | B= | 214977.4957
C=1-W*W*C1*C2*R2*R4-W*W*C1*C2*R3*R4 |  | C= | -73.7485
D=W*(C1*R2+C2*R4+C1*R3+C1*R4) |  | D= | 197.6887
E=W*C2*R4 |  | E= | 3.6191
F=C-W*C3*D*R1-W*C3*B |  | F= | -24312.2555
G=D+W*C3*R1*C+W*C3*A |  | G= | -7424.9593
H=-W*C3*B |  | H= | -2377.3065
I=W*C3*A |  | I= | 532.7508
J=R3+R4 |  | J= | 111000
K=E*R3 |  | K= | 39810.2285
160 A21=H*R4 |  | A21= | -237730645.0928
170 A22=I*R4 |  | A22= | 53275082.5418
180 B21=F*J-G*K |  | B21= | -2403071036.7524
190 B22=J*G+F*K |  | B22= | -1792046935.6243
200 A=sqr(A21*A21+A22*A22) |  |  | 243626956.7106
210 B=sqr(B21*B21+B22*B22) |  |  | 2997696219.9593
220 L0=20*(LOG(A/B))/LOG(10) |  | L0= | -21.8012

## 400
"E--C3--R1--+--R3--+--+---E" | C1= | 3.45e-07 | F | R1= | 10000 | Ω
R2 ¦ ¦" | C2= | 7.2e-09 | F | R2= | 910 | Ω
¦ C2 R4" | C3= | 2.2e-06 | F | R3= | 11000 | Ω
" C1 ¦ ¦" |  |  |  | R4= | 100000 | Ω
"E----------+------+--+---E"
| 基準周波数 | 400 | Hz
| ω | 2513.272
A=R3+R4-W*W*C1*C2*R2*R3*R4 |  | A= | 95294.0339
B=W*(C2*R3*R4+(R3+R4)*C1*R2) |  | B= | 107488.7479
C=1-W*W*C1*C2*R2*R4-W*W*C1*C2*R3*R4 |  | C= | -17.6871
D=W*(C1*R2+C2*R4+C1*R3+C1*R4) |  | D= | 98.8443
E=W*C2*R4 |  | E= | 1.8096
F=C-W*C3*D*R1-W*C3*B |  | F= | -6077.3139
G=D+W*C3*R1*C+W*C3*A |  | G= | -352.2119
H=-W*C3*B |  | H= | -594.3266
I=W*C3*A |  | I= | 526.8996
J=R3+R4 |  | J= | 111000
K=E*R3 |  | K= | 19905.1142
160 A21=H*R4 |  | A21= | -59432661.2732
170 A22=I*R4 |  | A22= | 52689961.9977
180 B21=F*J-G*K |  | B21= | -667571023.0721
190 B22=J*G+F*K |  | B22= | -160065148.2949
200 A=sqr(A21*A21+A22*A22) |  |  | 79425898.3036
210 B=sqr(B21*B21+B22*B22) |  |  | 686492478.141
220 L0=20*(LOG(A/B))/LOG(10) |  | L0= | -18.7335

## 200
"E--C3--R1--+--R3--+--+---E" | C1= | 3.45e-07 | F | R1= | 10000 | Ω
R2 ¦ ¦" | C2= | 7.2e-09 | F | R2= | 910 | Ω
¦ C2 R4" | C3= | 2.2e-06 | F | R3= | 11000 | Ω
" C1 ¦ ¦" |  |  |  | R4= | 100000 | Ω
"E----------+------+--+---E"
| 基準周波数 | 200 | Hz
| ω | 1256.636
A=R3+R4-W*W*C1*C2*R2*R3*R4 |  | A= | 107073.5085
B=W*(C2*R3*R4+(R3+R4)*C1*R2) |  | B= | 53744.3739
C=1-W*W*C1*C2*R2*R4-W*W*C1*C2*R3*R4 |  | C= | -3.6718
D=W*(C1*R2+C2*R4+C1*R3+C1*R4) |  | D= | 49.4222
E=W*C2*R4 |  | E= | 0.90478
F=C-W*C3*D*R1-W*C3*B |  | F= | -1518.5785
G=D+W*C3*R1*C+W*C3*A |  | G= | 243.9275
H=-W*C3*B |  | H= | -148.5817
I=W*C3*A |  | I= | 296.0153
J=R3+R4 |  | J= | 111000
K=E*R3 |  | K= | 9952.5571
160 A21=H*R4 |  | A21= | -14858165.3183
170 A22=I*R4 |  | A22= | 29601533.5897
180 B21=F*J-G*K |  | B21= | -170989912.8858
190 B22=J*G+F*K |  | B22= | 11962215.7922
200 A=sqr(A21*A21+A22*A22) |  |  | 33121229.8608
210 B=sqr(B21*B21+B22*B22) |  |  | 171407832.1295
220 L0=20*(LOG(A/B))/LOG(10) |  | L0= | -14.2785

## 80
"E--C3--R1--+--R3--+--+---E" | C1= | 3.45e-07 | F | R1= | 10000 | Ω
R2 ¦ ¦" | C2= | 7.2e-09 | F | R2= | 910 | Ω
¦ C2 R4" | C3= | 2.2e-06 | F | R3= | 11000 | Ω
" C1 ¦ ¦" |  |  |  | R4= | 100000 | Ω
"E----------+------+--+---E"
| 基準周波数 | 80 | Hz
| ω | 502.6544
A=R3+R4-W*W*C1*C2*R2*R3*R4 |  | A= | 110371.7614
B=W*(C2*R3*R4+(R3+R4)*C1*R2) |  | B= | 21497.7496
C=1-W*W*C1*C2*R2*R4-W*W*C1*C2*R3*R4 |  | C= | 0.25252
D=W*(C1*R2+C2*R4+C1*R3+C1*R4) |  | D= | 19.7689
E=W*C2*R4 |  | E= | 0.36191
F=C-W*C3*D*R1-W*C3*B |  | F= | -242.1326
G=D+W*C3*R1*C+W*C3*A |  | G= | 144.6148
H=-W*C3*B |  | H= | -23.7731
I=W*C3*A |  | I= | 122.0535
J=R3+R4 |  | J= | 111000
K=E*R3 |  | K= | 3981.0228
160 A21=H*R4 |  | A21= | -2377306.4509
170 A22=I*R4 |  | A22= | 12205347.3261
180 B21=F*J-G*K |  | B21= | -27452428.3006
190 B22=J*G+F*K |  | B22= | 15088302.7901
200 A=sqr(A21*A21+A22*A22) |  |  | 12434713.0772
210 B=sqr(B21*B21+B22*B22) |  |  | 31325591.7851
220 L0=20*(LOG(A/B))/LOG(10) |  | L0= | -8.0253

## 40
"E--C3--R1--+--R3--+--+---E" | C1= | 3.45e-07 | F | R1= | 10000 | Ω
R2 ¦ ¦" | C2= | 7.2e-09 | F | R2= | 910 | Ω
¦ C2 R4" | C3= | 2.2e-06 | F | R3= | 11000 | Ω
" C1 ¦ ¦" |  |  |  | R4= | 100000 | Ω
"E----------+------+--+---E"
| 基準周波数 | 40 | Hz
| ω | 251.3272
A=R3+R4-W*W*C1*C2*R2*R3*R4 |  | A= | 110842.9403
B=W*(C2*R3*R4+(R3+R4)*C1*R2) |  | B= | 10748.8748
C=1-W*W*C1*C2*R2*R4-W*W*C1*C2*R3*R4 |  | C= | 0.81313
D=W*(C1*R2+C2*R4+C1*R3+C1*R4) |  | D= | 9.8844
E=W*C2*R4 |  | E= | 0.18096
F=C-W*C3*D*R1-W*C3*B |  | F= | -59.7831
G=D+W*C3*R1*C+W*C3*A |  | G= | 75.6676
H=-W*C3*B |  | H= | -5.9433
I=W*C3*A |  | I= | 61.2873
J=R3+R4 |  | J= | 111000
K=E*R3 |  | K= | 1990.5114
160 A21=H*R4 |  | A21= | -594326.6127
170 A22=I*R4 |  | A22= | 6128726.0838
180 B21=F*J-G*K |  | B21= | -6786545.7265
190 B22=J*G+F*K |  | B22= | 8280109.7146
200 A=sqr(A21*A21+A22*A22) |  |  | 6157475.7435
210 B=sqr(B21*B21+B22*B22) |  |  | 10705952.5398
220 L0=20*(LOG(A/B))/LOG(10) |  | L0= | -4.8045

## 20
"E--C3--R1--+--R3--+--+---E" | C1= | 3.45e-07 | F | R1= | 10000 | Ω
R2 ¦ ¦" | C2= | 7.2e-09 | F | R2= | 910 | Ω
¦ C2 R4" | C3= | 2.2e-06 | F | R3= | 11000 | Ω
" C1 ¦ ¦" |  |  |  | R4= | 100000 | Ω
"E----------+------+--+---E"
| 基準周波数 | 20 | Hz
| ω | 125.6636
A=R3+R4-W*W*C1*C2*R2*R3*R4 |  | A= | 110960.7351
B=W*(C2*R3*R4+(R3+R4)*C1*R2) |  | B= | 5374.4374
C=1-W*W*C1*C2*R2*R4-W*W*C1*C2*R3*R4 |  | C= | 0.95328
D=W*(C1*R2+C2*R4+C1*R3+C1*R4) |  | D= | 4.9422
E=W*C2*R4 |  | E= | 0.090478
F=C-W*C3*D*R1-W*C3*B |  | F= | -14.1958
G=D+W*C3*R1*C+W*C3*A |  | G= | 38.2539
H=-W*C3*B |  | H= | -1.4858
I=W*C3*A |  | I= | 30.6762
J=R3+R4 |  | J= | 111000
K=E*R3 |  | K= | 995.2557
160 A21=H*R4 |  | A21= | -148581.6532
170 A22=I*R4 |  | A22= | 3067619.5945
180 B21=F*J-G*K |  | B21= | -1613804.4723
190 B22=J*G+F*K |  | B22= | 4232049.6472
200 A=sqr(A21*A21+A22*A22) |  |  | 3071215.799
210 B=sqr(B21*B21+B22*B22) |  |  | 4529305.586
220 L0=20*(LOG(A/B))/LOG(10) |  | L0= | -3.3744

## 100
"E--C3--R1--+--R3--+--+---E" | C1= | 3.45e-07 | F | R1= | 10000 | Ω
R2 ¦ ¦" | C2= | 7.2e-09 | F | R2= | 910 | Ω
¦ C2 R4" | C3= | 2.2e-06 | F | R3= | 11000 | Ω
" C1 ¦ ¦" |  |  |  | R4= | 100000 | Ω
"E----------+------+--+---E"
| 基準周波数 | 100 | Hz
| ω | 628.318
A=R3+R4-W*W*C1*C2*R2*R3*R4 |  | A= | 110018.3771
B=W*(C2*R3*R4+(R3+R4)*C1*R2) |  | B= | 26872.187
C=1-W*W*C1*C2*R2*R4-W*W*C1*C2*R3*R4 |  | C= | -0.16794
D=W*(C1*R2+C2*R4+C1*R3+C1*R4) |  | D= | 24.7111
E=W*C2*R4 |  | E= | 0.45239
F=C-W*C3*D*R1-W*C3*B |  | F= | -378.8946
G=D+W*C3*R1*C+W*C3*A |  | G= | 174.4679
H=-W*C3*B |  | H= | -37.1454
I=W*C3*A |  | I= | 152.0784
J=R3+R4 |  | J= | 111000
K=E*R3 |  | K= | 4976.2786
160 A21=H*R4 |  | A21= | -3714541.3296
170 A22=I*R4 |  | A22= | 15207835.8687
180 B21=F*J-G*K |  | B21= | -42925503.6663
190 B22=J*G+F*K |  | B22= | 17480456.6386
200 A=sqr(A21*A21+A22*A22) |  |  | 15654906.2309
210 B=sqr(B21*B21+B22*B22) |  |  | 46348303.4134
220 L0=20*(LOG(A/B))/LOG(10) |  | L0= | -9.4277