## results
"E--R1--+--R3--+-C3--+--E" |  |  | C1= | 3.45e-07 | F | R1= | 10000 | Ω
" R2 ¦ ¦" |  |  | C2= | 7.5e-09 | F | R2= | 910 | Ω
" ¦ C2 R4" |  |  | C3= | 2.2e-06 | F | R3= | 12000 | Ω
" C1 ¦ ¦" | [5 empty] | R4= | 47000 | Ω
"E------+------+---- +--E"
のセルに値を入力
Frequency | RIAA | Frequency | 計算値(dB) | 差(dB)
20 | 19.3631 | 20 | 19.6864 | 0.32326
40 | 17.881 | 40 | 18.137 | 0.25607
80 | 14.595 | 80 | 14.7546 | 0.15964
100 | 13.1774 | 100 | 13.3124 | 0.13497
200 | 8.3085 | 200 | 8.3924 | 0.083918
400 | 3.8727 | 400 | 3.9172 | 0.044444
800 | 0.84039 | 800 | 0.84765 | 0.0072623 |  |  | 1kHzの減衰量
1000 | 0.08898 | 1000 | 0.088524 | -0.00045619 |  |  | -23.6558 | dB
2000 | -2.4996 | 2000 | -2.5076 | -0.0080446
4000 | -6.5163 | 4000 | -6.5198 | -0.0035736
8000 | -11.8051 | 8000 | -11.8053 | -0.00018544
10000 | -13.6454 | 10000 | -13.645 | 0.00035219
12000 | -15.1747 | 12000 | -15.174 | 0.00066014
15000 | -17.0679 | 15000 | -17.067 | 0.00091868
20000 | -19.5313 | 20000 | -19.5302 | 0.0011187

## 1027
"E--R1--+--R3--+-C3--+--E" | C1= | 3.45e-07 | F | R1= | 10000 | Ω
" R2 ¦ ¦" | C2= | 7.5e-09 | F | R2= | 910 | Ω
" ¦ C2 R4" | C3= | 2.2e-06 | F | R3= | 12000 | Ω
" C1 ¦ ¦" |  |  |  | R4= | 47000 | Ω
"E------+------+---- +--E"
| 基準周波数 | 1027 | Hz
| ω | 6452.8259
A=W*C3*R4 |  | A= | 667.2222
B=-w*w*C2*C3*R4 |  | B= | -0.032291
C=w*(C2+C3) |  | C= | 0.014245
D=1+R3*B |  | D= | -386.4922
E=A+R3*C |  | E= | 838.1576
F=w*C1*R2 |  | F= | 2.0259
G=w*C1 |  | G= | 0.0022262
H=D-E*F |  | H= | -2084.486
I=E+D*F |  | I= | 55.1767
J=B-C*F-E*G |  | J= | -1.9271
K=D*G+B*F+C |  | K= | -0.91159
L=R1*J+H |  | L= | -21355.245
M=I+R1*K |  | M= | -9060.7346
N=1+R3*B |  | N= | -386.4922
O=R3*C+A |  | O= | 838.1576
P=H-A*I |  | P= | -38899.6062
Q=I+A*H |  | Q= | -1390760.1148
R=L*N-M*O |  | R= | 15847958.2132
S=M*N+L*O |  | S= | -14397156.7945
A21=-w*C3*R4*Q |  | A21= | 927946015.045
A22=w*C3*R4*P |  | A22= | -25954680.5604
B21=R-w*C3*R4*S |  | B21= | 9621950500.9355
B22=S+w*C3*R4*R |  | B22= | 10559712291.4315
200 A=sqr(A21*A21+A22*A22) |  |  | 928308920.716
210 B=sqr(B21*B21+B22*B22) |  |  | 14285988069.4428
220 L0=20*(LOG(A/B))/LOG(10) |  | L0= | -23.7444

## 20k
"E--R1--+--R3--+-C3--+--E" | C1= | 3.45e-07 | F | R1= | 10000 | Ω
" R2 ¦ ¦" | C2= | 7.5e-09 | F | R2= | 910 | Ω
" ¦ C2 R4" | C3= | 2.2e-06 | F | R3= | 12000 | Ω
" C1 ¦ ¦" |  |  |  | R4= | 47000 | Ω
"E------+------+---- +--E"
| 基準周波数 | 20000 | Hz
| ω | 125663.6
A=W*C3*R4 |  | A= | 12993.6162
B=-w*w*C2*C3*R4 |  | B= | -12.2462
C=w*(C2+C3) |  | C= | 0.2774
D=1+R3*B |  | D= | -146953.2134
E=A+R3*C |  | E= | 16322.445
F=w*C1*R2 |  | F= | 39.4521
G=w*C1 |  | G= | 0.043354
H=D-E*F |  | H= | -790907.7374
I=E+D*F |  | I= | -5781288.5487
J=B-C*F-E*G |  | J= | -730.8326
K=D*G+B*F+C |  | K= | -6853.8612
L=R1*J+H |  | L= | -8099233.9575
M=I+R1*K |  | M= | -74319900.8166
N=1+R3*B |  | N= | -146953.2134
O=R3*C+A |  | O= | 16322.445
P=H-A*I |  | P= | 75119053867.3602
Q=I+A*H |  | Q= | -10282532909.2823
R=L*N-M*O |  | R= | 2.4033e+12
S=M*N+L*O |  | S= | 1.0789e+13
A21=-w*C3*R4*Q |  | A21= | 133607286598385
A22=w*C3*R4*P |  | A22= | 976068158264366
B21=R-w*C3*R4*S |  | B21= | -1.4019e+17
B22=S+w*C3*R4*R |  | B22= | 31238229669104300
200 A=sqr(A21*A21+A22*A22) |  |  | 985170014063448
210 B=sqr(B21*B21+B22*B22) |  |  | 1.4363e+17
220 L0=20*(LOG(A/B))/LOG(10) |  | L0= | -43.2746

## 15k
"E--R1--+--R3--+-C3--+--E" | C1= | 3.45e-07 | F | R1= | 10000 | Ω
" R2 ¦ ¦" | C2= | 7.5e-09 | F | R2= | 910 | Ω
" ¦ C2 R4" | C3= | 2.2e-06 | F | R3= | 12000 | Ω
" C1 ¦ ¦" |  |  |  | R4= | 47000 | Ω
"E------+------+---- +--E"
| 基準周波数 | 15000 | Hz
| ω | 94247.7
A=W*C3*R4 |  | A= | 9745.2122
B=-w*w*C2*C3*R4 |  | B= | -6.8885
C=w*(C2+C3) |  | C= | 0.20805
D=1+R3*B |  | D= | -82660.7451
E=A+R3*C |  | E= | 12241.8338
F=w*C1*R2 |  | F= | 29.5891
G=w*C1 |  | G= | 0.032515
H=D-E*F |  | H= | -444885.1648
I=E+D*F |  | I= | -2433612.359
J=B-C*F-E*G |  | J= | -411.0933
K=D*G+B*F+C |  | K= | -2891.3675
L=R1*J+H |  | L= | -4555818.6636
M=I+R1*K |  | M= | -31347286.9278
N=1+R3*B |  | N= | -82660.7451
O=R3*C+A |  | O= | 12241.8338
P=H-A*I |  | P= | 23715623917.3427
Q=I+A*H |  | Q= | -4337933938.8257
R=L*N-M*O |  | R= | 760335640260.908
S=M*N+L*O |  | S= | 2.5354e+12
A21=-w*C3*R4*Q |  | A21= | 4.2274e+13
A22=w*C3*R4*P |  | A22= | 231113787055587
B21=R-w*C3*R4*S |  | B21= | -24707431090364300
B22=S+w*C3*R4*R |  | B22= | 7412167560877000
200 A=sqr(A21*A21+A22*A22) |  |  | 234948251684987
210 B=sqr(B21*B21+B22*B22) |  |  | 25795297614790600
220 L0=20*(LOG(A/B))/LOG(10) |  | L0= | -40.8114

## 12k
"E--R1--+--R3--+-C3--+--E" | C1= | 3.45e-07 | F | R1= | 10000 | Ω
" R2 ¦ ¦" | C2= | 7.5e-09 | F | R2= | 910 | Ω
" ¦ C2 R4" | C3= | 2.2e-06 | F | R3= | 12000 | Ω
" C1 ¦ ¦" |  |  |  | R4= | 47000 | Ω
"E------+------+---- +--E"
| 基準周波数 | 12000 | Hz
| ω | 75398.16
A=W*C3*R4 |  | A= | 7796.1697
B=-w*w*C2*C3*R4 |  | B= | -4.4086
C=w*(C2+C3) |  | C= | 0.16644
D=1+R3*B |  | D= | -52902.5168
E=A+R3*C |  | E= | 9793.467
F=w*C1*R2 |  | F= | 23.6713
G=w*C1 |  | G= | 0.026012
H=D-E*F |  | H= | -284726.1455
I=E+D*F |  | I= | -1242475.358
J=B-C*F-E*G |  | J= | -263.0997
K=D*G+B*F+C |  | K= | -1480.3109
L=R1*J+H |  | L= | -2915723.5847
M=I+R1*K |  | M= | -16045583.9036
N=1+R3*B |  | N= | -52902.5168
O=R3*C+A |  | O= | 9793.467
P=H-A*I |  | P= | 9686264067.9173
Q=I+A*H |  | Q= | -2221015835.8879
R=L*N-M*O |  | R= | 311391012526.399
S=M*N+L*O |  | S= | 820296729904.0551
A21=-w*C3*R4*Q |  | A21= | 1.7315e+13
A22=w*C3*R4*P |  | A22= | 7.5516e+13
B21=R-w*C3*R4*S |  | B21= | -6394861155767610
B22=S+w*C3*R4*R |  | B22= | 2428477487141740
200 A=sqr(A21*A21+A22*A22) |  |  | 7.7476e+13
210 B=sqr(B21*B21+B22*B22) |  |  | 6840449700648320
220 L0=20*(LOG(A/B))/LOG(10) |  | L0= | -38.9184

## 10k
"E--R1--+--R3--+-C3--+--E" | C1= | 3.45e-07 | F | R1= | 10000 | Ω
" R2 ¦ ¦" | C2= | 7.5e-09 | F | R2= | 910 | Ω
" ¦ C2 R4" | C3= | 2.2e-06 | F | R3= | 12000 | Ω
" C1 ¦ ¦" |  |  |  | R4= | 47000 | Ω
"E------+------+---- +--E"
| 基準周波数 | 10000 | Hz
| ω | 62831.8
A=W*C3*R4 |  | A= | 6496.8081
B=-w*w*C2*C3*R4 |  | B= | -3.0615
C=w*(C2+C3) |  | C= | 0.1387
D=1+R3*B |  | D= | -36737.5534
E=A+R3*C |  | E= | 8161.2225
F=w*C1*R2 |  | F= | 19.726
G=w*C1 |  | G= | 0.021677
H=D-E*F |  | H= | -197726.1843
I=E+D*F |  | I= | -716525.3572
J=B-C*F-E*G |  | J= | -182.7082
K=D*G+B*F+C |  | K= | -856.6124
L=R1*J+H |  | L= | -2024807.7394
M=I+R1*K |  | M= | -9282649.0544
N=1+R3*B |  | N= | -36737.5534
O=R3*C+A |  | O= | 8161.2225
P=H-A*I |  | P= | 4654930032.5539
Q=I+A*H |  | Q= | -1285305605.3428
R=L*N-M*O |  | R= | 150144246708.44
S=M*N+L*O |  | S= | 324496908464.64
A21=-w*C3*R4*Q |  | A21= | 8.3504e+12
A22=w*C3*R4*P |  | A22= | 3.0242e+13
B21=R-w*C3*R4*S |  | B21= | -2108044005581260
B22=S+w*C3*R4*R |  | B22= | 975782858095141
200 A=sqr(A21*A21+A22*A22) |  |  | 31373855354995
210 B=sqr(B21*B21+B22*B22) |  |  | 2322929554596830
220 L0=20*(LOG(A/B))/LOG(10) |  | L0= | -37.3894

## 8k
"E--R1--+--R3--+-C3--+--E" | C1= | 3.45e-07 | F | R1= | 10000 | Ω
" R2 ¦ ¦" | C2= | 7.5e-09 | F | R2= | 910 | Ω
" ¦ C2 R4" | C3= | 2.2e-06 | F | R3= | 12000 | Ω
" C1 ¦ ¦" |  |  |  | R4= | 47000 | Ω
"E------+------+---- +--E"
| 基準周波数 | 8000 | Hz
| ω | 50265.44
A=W*C3*R4 |  | A= | 5197.4465
B=-w*w*C2*C3*R4 |  | B= | -1.9594
C=w*(C2+C3) |  | C= | 0.11096
D=1+R3*B |  | D= | -23511.6741
E=A+R3*C |  | E= | 6528.978
F=w*C1*R2 |  | F= | 15.7808
G=w*C1 |  | G= | 0.017342
H=D-E*F |  | H= | -126544.398
I=E+D*F |  | I= | -364504.8697
J=B-C*F-E*G |  | J= | -116.9332
K=D*G+B*F+C |  | K= | -438.5393
L=R1*J+H |  | L= | -1295876.5932
M=I+R1*K |  | M= | -4749898.3135
N=1+R3*B |  | N= | -23511.6741
O=R3*C+A |  | O= | 6528.978
P=H-A*I |  | P= | 1894368013.3837
Q=I+A*H |  | Q= | -658072242.7416
R=L*N-M*O |  | R= | 61480209796.7853
S=M*N+L*O |  | S= | 103217311622.907
A21=-w*C3*R4*Q |  | A21= | 3.4203e+12
A22=w*C3*R4*P |  | A22= | 9.8459e+12
B21=R-w*C3*R4*S |  | B21= | -536404974411221
B22=S+w*C3*R4*R |  | B22= | 319643318293270
200 A=sqr(A21*A21+A22*A22) |  |  | 1.0423e+13
210 B=sqr(B21*B21+B22*B22) |  |  | 624421450226236
220 L0=20*(LOG(A/B))/LOG(10) |  | L0= | -35.5497

## 4k
"E--R1--+--R3--+-C3--+--E" | C1= | 3.45e-07 | F | R1= | 10000 | Ω
" R2 ¦ ¦" | C2= | 7.5e-09 | F | R2= | 910 | Ω
" ¦ C2 R4" | C3= | 2.2e-06 | F | R3= | 12000 | Ω
" C1 ¦ ¦" |  |  |  | R4= | 47000 | Ω
"E------+------+---- +--E"
| 基準周波数 | 4000 | Hz
| ω | 25132.72
A=W*C3*R4 |  | A= | 2598.7232
B=-w*w*C2*C3*R4 |  | B= | -0.48985
C=w*(C2+C3) |  | C= | 0.05548
D=1+R3*B |  | D= | -5877.1685
E=A+R3*C |  | E= | 3264.489
F=w*C1*R2 |  | F= | 7.8904
G=w*C1 |  | G= | 0.0086708
H=D-E*F |  | H= | -31635.3495
I=E+D*F |  | I= | -43108.8241
J=B-C*F-E*G |  | J= | -29.2333
K=D*G+B*F+C |  | K= | -54.7693
L=R1*J+H |  | L= | -323968.3983
M=I+R1*K |  | M= | -590801.8701
N=1+R3*B |  | N= | -5877.1685
O=R3*C+A |  | O= | 3264.489
P=H-A*I |  | P= | 111996268.159
Q=I+A*H |  | Q= | -82254627.0157
R=L*N-M*O |  | R= | 3832683084.2876
S=M*N+L*O |  | S= | 2414650890.0787
A21=-w*C3*R4*Q |  | A21= | 213757011481.265
A22=w*C3*R4*P |  | A22= | 291047305754.067
B21=R-w*C3*R4*S |  | B21= | -6.2712e+12
B22=S+w*C3*R4*R |  | B22= | 9.9625e+12
200 A=sqr(A21*A21+A22*A22) |  |  | 361110224369.379
210 B=sqr(B21*B21+B22*B22) |  |  | 1.1772e+13
220 L0=20*(LOG(A/B))/LOG(10) |  | L0= | -30.2642

## 2k
"E--R1--+--R3--+-C3--+--E" | C1= | 3.45e-07 | F | R1= | 10000 | Ω
" R2 ¦ ¦" | C2= | 7.5e-09 | F | R2= | 910 | Ω
" ¦ C2 R4" | C3= | 2.2e-06 | F | R3= | 12000 | Ω
" C1 ¦ ¦" |  |  |  | R4= | 47000 | Ω
"E------+------+---- +--E"
| 基準周波数 | 2000 | Hz
| ω | 12566.36
A=W*C3*R4 |  | A= | 1299.3616
B=-w*w*C2*C3*R4 |  | B= | -0.12246
C=w*(C2+C3) |  | C= | 0.02774
D=1+R3*B |  | D= | -1468.5421
E=A+R3*C |  | E= | 1632.2445
F=w*C1*R2 |  | F= | 3.9452
G=w*C1 |  | G= | 0.0043354
H=D-E*F |  | H= | -7908.0874
I=E+D*F |  | I= | -4161.4607
J=B-C*F-E*G |  | J= | -7.3083
K=D*G+B*F+C |  | K= | -6.8221
L=R1*J+H |  | L= | -80991.3496
M=I+R1*K |  | M= | -72382.5242
N=1+R3*B |  | N= | -1468.5421
O=R3*C+A |  | O= | 1632.2445
P=H-A*I |  | P= | 5399334.2937
Q=I+A*H |  | Q= | -10279626.7135
R=L*N-M*O |  | R= | 237085186.4682
S=M*N+L*O |  | S= | -25900898.3026
A21=-w*C3*R4*Q |  | A21= | 13356952460.5184
A22=w*C3*R4*P |  | A22= | 7015687776.3748
B21=R-w*C3*R4*S |  | B21= | 33891718467.967
B22=S+w*C3*R4*R |  | B22= | 308033492017.388
200 A=sqr(A21*A21+A22*A22) |  |  | 15087347480.8571
210 B=sqr(B21*B21+B22*B22) |  |  | 309892369678.794
220 L0=20*(LOG(A/B))/LOG(10) |  | L0= | -26.252

## 1k
"E--R1--+--R3--+-C3--+--E" | C1= | 3.45e-07 | F | R1= | 10000 | Ω
" R2 ¦ ¦" | C2= | 7.5e-09 | F | R2= | 910 | Ω
" ¦ C2 R4" | C3= | 2.2e-06 | F | R3= | 12000 | Ω
" C1 ¦ ¦" |  |  |  | R4= | 47000 | Ω
"E------+------+---- +--E"
| 基準周波数 | 1000 | Hz
| ω | 6283.18
A=W*C3*R4 |  | A= | 649.6808
B=-w*w*C2*C3*R4 |  | B= | -0.030615
C=w*(C2+C3) |  | C= | 0.01387
D=1+R3*B |  | D= | -366.3855
E=A+R3*C |  | E= | 816.1223
F=w*C1*R2 |  | F= | 1.9726
G=w*C1 |  | G= | 0.0021677
H=D-E*F |  | H= | -1976.2718
I=E+D*F |  | I= | 93.3885
J=B-C*F-E*G |  | J= | -1.8271
K=D*G+B*F+C |  | K= | -0.84073
L=R1*J+H |  | L= | -20247.0874
M=I+R1*K |  | M= | -8313.9608
N=1+R3*B |  | N= | -366.3855
O=R3*C+A |  | O= | 816.1223
P=H-A*I |  | P= | -62649.0201
Q=I+A*H |  | Q= | -1283852.5074
R=L*N-M*O |  | R= | 14203448.2825
S=M*N+L*O |  | S= | -13477983.5743
A21=-w*C3*R4*Q |  | A21= | 834094339.5172
A22=w*C3*R4*P |  | A22= | -40701866.2364
B21=R-w*C3*R4*S |  | B21= | 8770590760.9861
B22=S+w*C3*R4*R |  | B22= | 9214229829.7683
200 A=sqr(A21*A21+A22*A22) |  |  | 835086827.2999
210 B=sqr(B21*B21+B22*B22) |  |  | 12721057096.5029
220 L0=20*(LOG(A/B))/LOG(10) |  | L0= | -23.6558

## 800
"E--R1--+--R3--+-C3--+--E" | C1= | 3.45e-07 | F | R1= | 10000 | Ω
" R2 ¦ ¦" | C2= | 7.5e-09 | F | R2= | 910 | Ω
" ¦ C2 R4" | C3= | 2.2e-06 | F | R3= | 12000 | Ω
" C1 ¦ ¦" |  |  |  | R4= | 47000 | Ω
"E------+------+---- +--E"
| 基準周波数 | 800 | Hz
| ω | 5026.544
A=W*C3*R4 |  | A= | 519.7446
B=-w*w*C2*C3*R4 |  | B= | -0.019594
C=w*(C2+C3) |  | C= | 0.011096
D=1+R3*B |  | D= | -234.1267
E=A+R3*C |  | E= | 652.8978
F=w*C1*R2 |  | F= | 1.5781
G=w*C1 |  | G= | 0.0017342
H=D-E*F |  | H= | -1264.454
I=E+D*F |  | I= | 283.4263
J=B-C*F-E*G |  | J= | -1.1693
K=D*G+B*F+C |  | K= | -0.42584
L=R1*J+H |  | L= | -12957.7759
M=I+R1*K |  | M= | -3974.9477
N=1+R3*B |  | N= | -234.1267
O=R3*C+A |  | O= | 652.8978
P=H-A*I |  | P= | -148573.7336
Q=I+A*H |  | Q= | -656909.7644
R=L*N-M*O |  | R= | 5628996.4511
S=M*N+L*O |  | S= | -7529461.8534
A21=-w*C3*R4*Q |  | A21= | 341425335.324
A22=w*C3*R4*P |  | A22= | -77220403.1264
B21=R-w*C3*R4*S |  | B21= | 3919026509.1336
B22=S+w*C3*R4*R |  | B22= | 2918111326.208
200 A=sqr(A21*A21+A22*A22) |  |  | 350048925.5234
210 B=sqr(B21*B21+B22*B22) |  |  | 4886117322.7252
220 L0=20*(LOG(A/B))/LOG(10) |  | L0= | -22.8967

## 400
"E--R1--+--R3--+-C3--+--E" | C1= | 3.45e-07 | F | R1= | 10000 | Ω
" R2 ¦ ¦" | C2= | 7.5e-09 | F | R2= | 910 | Ω
" ¦ C2 R4" | C3= | 2.2e-06 | F | R3= | 12000 | Ω
" C1 ¦ ¦" |  |  |  | R4= | 47000 | Ω
"E------+------+---- +--E"
| 基準周波数 | 400 | Hz
| ω | 2513.272
A=W*C3*R4 |  | A= | 259.8723
B=-w*w*C2*C3*R4 |  | B= | -0.0048985
C=w*(C2+C3) |  | C= | 0.005548
D=1+R3*B |  | D= | -57.7817
E=A+R3*C |  | E= | 326.4489
F=w*C1*R2 |  | F= | 0.78904
G=w*C1 |  | G= | 0.00086708
H=D-E*F |  | H= | -315.3635
I=E+D*F |  | I= | 280.8567
J=B-C*F-E*G |  | J= | -0.29233
K=D*G+B*F+C |  | K= | -0.048418
L=R1*J+H |  | L= | -3238.694
M=I+R1*K |  | M= | -203.3266
N=1+R3*B |  | N= | -57.7817
O=R3*C+A |  | O= | 326.4489
P=H-A*I |  | P= | -73302.257
Q=I+A*H |  | Q= | -81673.3879
R=L*N-M*O |  | R= | 253512.9262
S=M*N+L*O |  | S= | -1045519.5376
A21=-w*C3*R4*Q |  | A21= | 21224653.1753
A22=w*C3*R4*P |  | A22= | -19049227.9401
B21=R-w*C3*R4*S |  | B21= | 271955105.776
B22=S+w*C3*R4*R |  | B22= | 64835473.9614
200 A=sqr(A21*A21+A22*A22) |  |  | 28519449.2851
210 B=sqr(B21*B21+B22*B22) |  |  | 279576855.697
220 L0=20*(LOG(A/B))/LOG(10) |  | L0= | -19.8272

## 200
"E--R1--+--R3--+-C3--+--E" | C1= | 3.45e-07 | F | R1= | 10000 | Ω
" R2 ¦ ¦" | C2= | 7.5e-09 | F | R2= | 910 | Ω
" ¦ C2 R4" | C3= | 2.2e-06 | F | R3= | 12000 | Ω
" C1 ¦ ¦" |  |  |  | R4= | 47000 | Ω
"E------+------+---- +--E"
| 基準周波数 | 200 | Hz
| ω | 1256.636
A=W*C3*R4 |  | A= | 129.9362
B=-w*w*C2*C3*R4 |  | B= | -0.0012246
C=w*(C2+C3) |  | C= | 0.002774
D=1+R3*B |  | D= | -13.6954
E=A+R3*C |  | E= | 163.2245
F=w*C1*R2 |  | F= | 0.39452
G=w*C1 |  | G= | 0.00043354
H=D-E*F |  | H= | -78.0909
I=E+D*F |  | I= | 157.8213
J=B-C*F-E*G |  | J= | -0.073083
K=D*G+B*F+C |  | K= | -0.0036466
L=R1*J+H |  | L= | -808.9235
M=I+R1*K |  | M= | 121.3551
N=1+R3*B |  | N= | -13.6954
O=R3*C+A |  | O= | 163.2245
P=H-A*I |  | P= | -20584.7876
Q=I+A*H |  | Q= | -9989.0071
R=L*N-M*O |  | R= | -8729.577
S=M*N+L*O |  | S= | -133698.1024
A21=-w*C3*R4*Q |  | A21= | 1297933.2529
A22=w*C3*R4*P |  | A22= | -2674708.3046
B21=R-w*C3*R4*S |  | B21= | 17363488.7714
B22=S+w*C3*R4*R |  | B22= | -1267985.8352
200 A=sqr(A21*A21+A22*A22) |  |  | 2972994.3228
210 B=sqr(B21*B21+B22*B22) |  |  | 17409725.1671
220 L0=20*(LOG(A/B))/LOG(10) |  | L0= | -15.352

## 80
"E--R1--+--R3--+-C3--+--E" | C1= | 3.45e-07 | F | R1= | 10000 | Ω
" R2 ¦ ¦" | C2= | 7.5e-09 | F | R2= | 910 | Ω
" ¦ C2 R4" | C3= | 2.2e-06 | F | R3= | 12000 | Ω
" C1 ¦ ¦" |  |  |  | R4= | 47000 | Ω
"E------+------+---- +--E"
| 基準周波数 | 80 | Hz
| ω | 502.6544
A=W*C3*R4 |  | A= | 51.9745
B=-w*w*C2*C3*R4 |  | B= | -0.00019594
C=w*(C2+C3) |  | C= | 0.0011096
D=1+R3*B |  | D= | -1.3513
E=A+R3*C |  | E= | 65.2898
F=w*C1*R2 |  | F= | 0.15781
G=w*C1 |  | G= | 0.00017342
H=D-E*F |  | H= | -11.6545
I=E+D*F |  | I= | 65.0765
J=B-C*F-E*G |  | J= | -0.011693
K=D*G+B*F+C |  | K= | 0.00084436
L=R1*J+H |  | L= | -128.5878
M=I+R1*K |  | M= | 73.5201
N=1+R3*B |  | N= | -1.3513
O=R3*C+A |  | O= | 65.2898
P=H-A*I |  | P= | -3393.9728
Q=I+A*H |  | Q= | -540.6619
R=L*N-M*O |  | R= | -4626.3557
S=M*N+L*O |  | S= | -8494.8119
A21=-w*C3*R4*Q |  | A21= | 28100.6146
A22=w*C3*R4*P |  | A22= | -176399.9215
B21=R-w*C3*R4*S |  | B21= | 436886.9454
B22=S+w*C3*R4*R |  | B22= | -248947.1762
200 A=sqr(A21*A21+A22*A22) |  |  | 178624.1217
210 B=sqr(B21*B21+B22*B22) |  |  | 502836.8518
220 L0=20*(LOG(A/B))/LOG(10) |  | L0= | -8.9897

## 40
"E--R1--+--R3--+-C3--+--E" | C1= | 3.45e-07 | F | R1= | 10000 | Ω
" R2 ¦ ¦" | C2= | 7.5e-09 | F | R2= | 910 | Ω
" ¦ C2 R4" | C3= | 2.2e-06 | F | R3= | 12000 | Ω
" C1 ¦ ¦" |  |  |  | R4= | 47000 | Ω
"E------+------+---- +--E"
| 基準周波数 | 40 | Hz
| ω | 251.3272
A=W*C3*R4 |  | A= | 25.9872
B=-w*w*C2*C3*R4 |  | B= | -4.8985e-05
C=w*(C2+C3) |  | C= | 0.0005548
D=1+R3*B |  | D= | 0.41218
E=A+R3*C |  | E= | 32.6449
F=w*C1*R2 |  | F= | 0.078904
G=w*C1 |  | G= | 8.6708e-05
H=D-E*F |  | H= | -2.1636
I=E+D*F |  | I= | 32.6774
J=B-C*F-E*G |  | J= | -0.0029233
K=D*G+B*F+C |  | K= | 0.00058668
L=R1*J+H |  | L= | -31.3969
M=I+R1*K |  | M= | 38.5442
N=1+R3*B |  | N= | 0.41218
O=R3*C+A |  | O= | 32.6449
P=H-A*I |  | P= | -851.3592
Q=I+A*H |  | Q= | -23.5495
R=L*N-M*O |  | R= | -1271.2126
S=M*N+L*O |  | S= | -1009.0624
A21=-w*C3*R4*Q |  | A21= | 611.9856
A22=w*C3*R4*P |  | A22= | -22124.4685
B21=R-w*C3*R4*S |  | B21= | 24951.5259
B22=S+w*C3*R4*R |  | B22= | -34044.3605
200 A=sqr(A21*A21+A22*A22) |  |  | 22132.9309
210 B=sqr(B21*B21+B22*B22) |  |  | 42208.9697
220 L0=20*(LOG(A/B))/LOG(10) |  | L0= | -5.6073

## 20
"E--R1--+--R3--+-C3--+--E" | C1= | 3.45e-07 | F | R1= | 10000 | Ω
" R2 ¦ ¦" | C2= | 7.5e-09 | F | R2= | 910 | Ω
" ¦ C2 R4" | C3= | 2.2e-06 | F | R3= | 12000 | Ω
" C1 ¦ ¦" |  |  |  | R4= | 47000 | Ω
"E------+------+---- +--E"
| 基準周波数 | 20 | Hz
| ω | 125.6636
A=W*C3*R4 |  | A= | 12.9936
B=-w*w*C2*C3*R4 |  | B= | -1.2246e-05
C=w*(C2+C3) |  | C= | 0.0002774
D=1+R3*B |  | D= | 0.85305
E=A+R3*C |  | E= | 16.3224
F=w*C1*R2 |  | F= | 0.039452
G=w*C1 |  | G= | 4.3354e-05
H=D-E*F |  | H= | 0.20909
I=E+D*F |  | I= | 16.3561
J=B-C*F-E*G |  | J= | -0.00073083
K=D*G+B*F+C |  | K= | 0.0003139
L=R1*J+H |  | L= | -7.0992
M=I+R1*K |  | M= | 19.4951
N=1+R3*B |  | N= | 0.85305
O=R3*C+A |  | O= | 16.3224
P=H-A*I |  | P= | -212.3158
Q=I+A*H |  | Q= | 19.073
R=L*N-M*O |  | R= | -324.264
S=M*N+L*O |  | S= | -99.2466
A21=-w*C3*R4*Q |  | A21= | -247.8266
A22=w*C3*R4*P |  | A22= | -2758.7499
B21=R-w*C3*R4*S |  | B21= | 965.3088
B22=S+w*C3*R4*R |  | B22= | -4312.6088
200 A=sqr(A21*A21+A22*A22) |  |  | 2769.859
210 B=sqr(B21*B21+B22*B22) |  |  | 4419.323
220 L0=20*(LOG(A/B))/LOG(10) |  | L0= | -4.058

## 100
"E--R1--+--R3--+-C3--+--E" | C1= | 3.45e-07 | F | R1= | 10000 | Ω
" R2 ¦ ¦" | C2= | 7.5e-09 | F | R2= | 910 | Ω
" ¦ C2 R4" | C3= | 2.2e-06 | F | R3= | 12000 | Ω
" C1 ¦ ¦" |  |  |  | R4= | 47000 | Ω
"E------+------+---- +--E"
| 基準周波数 | 100 | Hz
| ω | 628.318
A=W*C3*R4 |  | A= | 64.9681
B=-w*w*C2*C3*R4 |  | B= | -0.00030615
C=w*(C2+C3) |  | C= | 0.001387
D=1+R3*B |  | D= | -2.6739
E=A+R3*C |  | E= | 81.6122
F=w*C1*R2 |  | F= | 0.19726
G=w*C1 |  | G= | 0.00021677
H=D-E*F |  | H= | -18.7727
I=E+D*F |  | I= | 81.0848
J=B-C*F-E*G |  | J= | -0.018271
K=D*G+B*F+C |  | K= | 0.00074701
L=R1*J+H |  | L= | -201.4809
M=I+R1*K |  | M= | 88.5549
N=1+R3*B |  | N= | -2.6739
O=R3*C+A |  | O= | 81.6122
P=H-A*I |  | P= | -5286.6952
Q=I+A*H |  | Q= | -1138.5427
R=L*N-M*O |  | R= | -6688.4292
S=M*N+L*O |  | S= | -16680.0853
A21=-w*C3*R4*Q |  | A21= | 73968.9357
A22=w*C3*R4*P |  | A22= | -343466.4453
B21=R-w*C3*R4*S |  | B21= | 1076984.7089
B22=S+w*C3*R4*R |  | B22= | -451214.4938
200 A=sqr(A21*A21+A22*A22) |  |  | 351341.1483
210 B=sqr(B21*B21+B22*B22) |  |  | 1167685.9949
220 L0=20*(LOG(A/B))/LOG(10) |  | L0= | -10.4319