## results
"E--C3--R1--+--R3--+---+--E" |  |  | C1= | 1e-07 | F | R1= | 47000 | Ω | 1e-07 | 47000
" R2 ¦ ¦" |  |  | C2= | 3.6e-08 | F | R2= | 3000 | Ω | 3.6e-08 | 3000
" +--+ C2 R4" |  |  | C3= | 1e-07 | F | R3= | 0 | Ω | 1e-07 | 0
" C1 R5 ¦ ¦" | [5 empty] | R4= | 120000 | Ω |  | 120000
"E----------+--+---+---+--E" | [5 empty] | R5= | 68000 | Ω |  | 68000
のセルに値を入力
[9 empty] | 2.2e-07 | 22000
[9 empty] | 3.6e-09 | 1500
[9 empty] | 1e-06 | 20000
1000000000
Frequency | RIAA | Frequency | 計算値(dB) | 差(dB) | [5 empty] | 47000
20 | 19.3631 | 20 | 15.9332 | -3.4299
40 | 17.881 | 40 | 16.0995 | -1.7815
80 | 14.595 | 80 | 14.0977 | -0.49727
100 | 13.1774 | 100 | 12.9934 | -0.18403
200 | 8.3085 | 200 | 8.6453 | 0.33682
400 | 3.8727 | 400 | 4.1944 | 0.32171
800 | 0.84039 | 800 | 0.91851 | 0.078124 |  |  | 1kHzの減衰量
1000 | 0.08898 | 1000 | 0.095483 | 0.0065032 |  |  | -26.7538 | dB
2000 | -2.4996 | 2000 | -2.6342 | -0.13462
4000 | -6.5163 | 4000 | -6.7076 | -0.19134
8000 | -11.8051 | 8000 | -12.0154 | -0.21031
10000 | -13.6454 | 10000 | -13.8582 | -0.21283
12000 | -15.1747 | 12000 | -15.3889 | -0.21422
15000 | -17.0679 | 15000 | -17.2833 | -0.21538
20000 | -19.5313 | 20000 | -19.7476 | -0.21629

## 1027
"E--C3--R1--+--R3--+---+--E" | C1= | 1e-07 | F | R1= | 47000 | Ω
" R2 ¦ ¦" | C2= | 3.6e-08 | F | R2= | 3000 | Ω
" +--+ C2 R4" | C3= | 1e-07 | F | R3= | 0 | Ω
" C1 R5 ¦ ¦" |  |  |  | R4= | 120000 | Ω
"E----------+--+---+---+--E" |  |  |  | R5= | 68000 | Ω
| 基準周波数 | 1027 | Hz
| ω | 6452.8259
B=R4/(1+w*w*C2*C2*R4*R4) |  | B= | 154.2252
D=w*C2*R4*R4/(1+w*w*C2*C2*R4*R4) |  | D= | 4299.2137
F=R5/(1+w*w*C1*C1*R5*R5) |  | F= | 35.2993
G=w*C1*R5*R5/(1+w*w*C1*C1*R5*R5) |  | G= | 1548.9042
K=(B+R3)*(F+R2)-D*G |  | K= | -6190950.4599
L=(B+R3)*G+(F+R2)*D |  | L= | 13288280.3265
M=F+R2+B+R3 |  | M= | 3189.5245
N=D+G |  | N= | 5848.1179
O=(K*M+L*N)/(M*M+N*N) |  | O= | 1306.3017
P=(L*M-K*N)/(M*M+N*N) |  | P= | 1771.0709
S=(O*(O+R1)+P*(P+1/w/C3))/((O+R1)^2+(P+1/w/C3)^2) |  | S= | 0.029423
T=(P*(O+R1)-O*(P+1/w/C3))/((O+R1)^2+(P+1/w/C3)^2) |  | T= | 0.034641
U=B*S-D*T |  | U= | -144.3898
V=B*T+D*S |  | V= | 131.84
X=(B+R3)^2+D*D |  | X= | 18507024.0624
A21=(U*(B+R3)+D*V)/X |  | A21= | 0.029423
A22=(V*(B+R3)-D*U)/X |  | A22= | 0.034641
A=sqr(A21*A21+A22*A22) |  |  | 0.04545
L0=20*(LOG(A)) |  | L0= | -26.8493

## 20k
"E--C3--R1--+--R3--+---+--E" | C1= | 1e-07 | F | R1= | 47000 | Ω
" R2 ¦ ¦" | C2= | 3.6e-08 | F | R2= | 3000 | Ω
" +--+ C2 R4" | C3= | 1e-07 | F | R3= | 0 | Ω
" C1 R5 ¦ ¦" |  |  |  | R4= | 120000 | Ω
"E----------+--+---+---+--E" |  |  |  | R5= | 68000 | Ω
| 基準周波数 | 20000 | Hz
| ω | 125663.6
B=R4/(1+w*w*C2*C2*R4*R4) |  | B= | 0.40719
D=w*C2*R4*R4/(1+w*w*C2*C2*R4*R4) |  | D= | 221.048
F=R5/(1+w*w*C1*C1*R5*R5) |  | F= | 0.093126
G=w*C1*R5*R5/(1+w*w*C1*C1*R5*R5) |  | G= | 79.5774
K=(B+R3)*(F+R2)-D*G |  | K= | -16368.832
L=(B+R3)*G+(F+R2)*D |  | L= | 663196.8943
M=F+R2+B+R3 |  | M= | 3000.5003
N=D+G |  | N= | 300.6254
O=(K*M+L*N)/(M*M+N*N) |  | O= | 16.524
P=(L*M-K*N)/(M*M+N*N) |  | P= | 219.3732
S=(O*(O+R1)+P*(P+1/w/C3))/((O+R1)^2+(P+1/w/C3)^2) |  | S= | 0.0003811
T=(P*(O+R1)-O*(P+1/w/C3))/((O+R1)^2+(P+1/w/C3)^2) |  | T= | 0.0046635
U=B*S-D*T |  | U= | -1.0307
V=B*T+D*S |  | V= | 0.086141
X=(B+R3)^2+D*D |  | X= | 48862.3703
A21=(U*(B+R3)+D*V)/X |  | A21= | 0.0003811
A22=(V*(B+R3)-D*U)/X |  | A22= | 0.0046635
A=sqr(A21*A21+A22*A22) |  |  | 0.004679
220 L0=20*(LOG(A/B))/LOG(10) |  | L0= | -46.5969

## 15k
"E--C3--R1--+--R3--+---+--E" | C1= | 1e-07 | F | R1= | 47000 | Ω
" R2 ¦ ¦" | C2= | 3.6e-08 | F | R2= | 3000 | Ω
" +--+ C2 R4" | C3= | 1e-07 | F | R3= | 0 | Ω
" C1 R5 ¦ ¦" |  |  |  | R4= | 120000 | Ω
"E----------+--+---+---+--E" |  |  |  | R5= | 68000 | Ω
| 基準周波数 | 15000 | Hz
| ω | 94247.7
B=R4/(1+w*w*C2*C2*R4*R4) |  | B= | 0.72389
D=w*C2*R4*R4/(1+w*w*C2*C2*R4*R4) |  | D= | 294.7298
F=R5/(1+w*w*C1*C1*R5*R5) |  | F= | 0.16556
G=w*C1*R5*R5/(1+w*w*C1*C1*R5*R5) |  | G= | 106.1031
K=(B+R3)*(F+R2)-D*G |  | K= | -29099.9833
L=(B+R3)*G+(F+R2)*D |  | L= | 884315.1425
M=F+R2+B+R3 |  | M= | 3000.8894
N=D+G |  | N= | 400.833
O=(K*M+L*N)/(M*M+N*N) |  | O= | 29.1443
P=(L*M-K*N)/(M*M+N*N) |  | P= | 290.7915
S=(O*(O+R1)+P*(P+1/w/C3))/((O+R1)^2+(P+1/w/C3)^2) |  | S= | 0.00067184
T=(P*(O+R1)-O*(P+1/w/C3))/((O+R1)^2+(P+1/w/C3)^2) |  | T= | 0.0061775
U=B*S-D*T |  | U= | -1.8202
V=B*T+D*S |  | V= | 0.20248
X=(B+R3)^2+D*D |  | X= | 86866.2068
A21=(U*(B+R3)+D*V)/X |  | A21= | 0.00067184
A22=(V*(B+R3)-D*U)/X |  | A22= | 0.0061775
A=sqr(A21*A21+A22*A22) |  |  | 0.006214
220 L0=20*(LOG(A/B))/LOG(10) |  | L0= | -44.1326

## 12k
"E--C3--R1--+--R3--+---+--E" | C1= | 1e-07 | F | R1= | 47000 | Ω
" R2 ¦ ¦" | C2= | 3.6e-08 | F | R2= | 3000 | Ω
" +--+ C2 R4" | C3= | 1e-07 | F | R3= | 0 | Ω
" C1 R5 ¦ ¦" |  |  |  | R4= | 120000 | Ω
"E----------+--+---+---+--E" |  |  |  | R5= | 68000 | Ω
| 基準周波数 | 12000 | Hz
| ω | 75398.16
B=R4/(1+w*w*C2*C2*R4*R4) |  | B= | 1.1311
D=w*C2*R4*R4/(1+w*w*C2*C2*R4*R4) |  | D= | 368.4111
F=R5/(1+w*w*C1*C1*R5*R5) |  | F= | 0.25868
G=w*C1*R5*R5/(1+w*w*C1*C1*R5*R5) |  | G= | 132.6287
K=(B+R3)*(F+R2)-D*G |  | K= | -45468.3974
L=(B+R3)*G+(F+R2)*D |  | L= | 1105478.49
M=F+R2+B+R3 |  | M= | 3001.3897
N=D+G |  | N= | 501.0398
O=(K*M+L*N)/(M*M+N*N) |  | O= | 45.0808
P=(L*M-K*N)/(M*M+N*N) |  | P= | 360.7966
S=(O*(O+R1)+P*(P+1/w/C3))/((O+R1)^2+(P+1/w/C3)^2) |  | S= | 0.0010386
T=(P*(O+R1)-O*(P+1/w/C3))/((O+R1)^2+(P+1/w/C3)^2) |  | T= | 0.0076583
U=B*S-D*T |  | U= | -2.8202
V=B*T+D*S |  | V= | 0.39128
X=(B+R3)^2+D*D |  | X= | 135727.9876
A21=(U*(B+R3)+D*V)/X |  | A21= | 0.0010386
A22=(V*(B+R3)-D*U)/X |  | A22= | 0.0076583
A=sqr(A21*A21+A22*A22) |  |  | 0.0077284
220 L0=20*(LOG(A/B))/LOG(10) |  | L0= | -42.2382

## 10k
"E--C3--R1--+--R3--+---+--E" | C1= | 1e-07 | F | R1= | 47000 | Ω
" R2 ¦ ¦" | C2= | 3.6e-08 | F | R2= | 3000 | Ω
" +--+ C2 R4" | C3= | 1e-07 | F | R3= | 0 | Ω
" C1 R5 ¦ ¦" |  |  |  | R4= | 120000 | Ω
"E----------+--+---+---+--E" |  |  |  | R5= | 68000 | Ω
| 基準周波数 | 10000 | Hz
| ω | 62831.8
B=R4/(1+w*w*C2*C2*R4*R4) |  | B= | 1.6287
D=w*C2*R4*R4/(1+w*w*C2*C2*R4*R4) |  | D= | 442.0914
F=R5/(1+w*w*C1*C1*R5*R5) |  | F= | 0.3725
G=w*C1*R5*R5/(1+w*w*C1*C1*R5*R5) |  | G= | 159.1542
K=(B+R3)*(F+R2)-D*G |  | K= | -65473.9175
L=(B+R3)*G+(F+R2)*D |  | L= | 1326698.2107
M=F+R2+B+R3 |  | M= | 3002.0012
N=D+G |  | N= | 601.2456
O=(K*M+L*N)/(M*M+N*N) |  | O= | 64.1295
P=(L*M-K*N)/(M*M+N*N) |  | P= | 429.094
S=(O*(O+R1)+P*(P+1/w/C3))/((O+R1)^2+(P+1/w/C3)^2) |  | S= | 0.0014763
T=(P*(O+R1)-O*(P+1/w/C3))/((O+R1)^2+(P+1/w/C3)^2) |  | T= | 0.0090988
U=B*S-D*T |  | U= | -4.0201
V=B*T+D*S |  | V= | 0.66749
X=(B+R3)^2+D*D |  | X= | 195447.4915
A21=(U*(B+R3)+D*V)/X |  | A21= | 0.0014763
A22=(V*(B+R3)-D*U)/X |  | A22= | 0.0090988
A=sqr(A21*A21+A22*A22) |  |  | 0.0092178
220 L0=20*(LOG(A/B))/LOG(10) |  | L0= | -40.7075

## 8k
"E--C3--R1--+--R3--+---+--E" | C1= | 1e-07 | F | R1= | 47000 | Ω
" R2 ¦ ¦" | C2= | 3.6e-08 | F | R2= | 3000 | Ω
" +--+ C2 R4" | C3= | 1e-07 | F | R3= | 0 | Ω
" C1 R5 ¦ ¦" |  |  |  | R4= | 120000 | Ω
"E----------+--+---+---+--E" |  |  |  | R5= | 68000 | Ω
| 基準周波数 | 8000 | Hz
| ω | 50265.44
B=R4/(1+w*w*C2*C2*R4*R4) |  | B= | 2.5449
D=w*C2*R4*R4/(1+w*w*C2*C2*R4*R4) |  | D= | 552.6101
F=R5/(1+w*w*C1*C1*R5*R5) |  | F= | 0.58203
G=w*C1*R5*R5/(1+w*w*C1*C1*R5*R5) |  | G= | 198.9421
K=(B+R3)*(F+R2)-D*G |  | K= | -102301.3431
L=(B+R3)*G+(F+R2)*D |  | L= | 1658658.1518
M=F+R2+B+R3 |  | M= | 3003.1269
N=D+G |  | N= | 751.5522
O=(K*M+L*N)/(M*M+N*N) |  | O= | 98.0158
P=(L*M-K*N)/(M*M+N*N) |  | P= | 527.7813
S=(O*(O+R1)+P*(P+1/w/C3))/((O+R1)^2+(P+1/w/C3)^2) |  | S= | 0.0022535
T=(P*(O+R1)-O*(P+1/w/C3))/((O+R1)^2+(P+1/w/C3)^2) |  | T= | 0.011171
U=B*S-D*T |  | U= | -6.1676
V=B*T+D*S |  | V= | 1.2737
X=(B+R3)^2+D*D |  | X= | 305384.374
A21=(U*(B+R3)+D*V)/X |  | A21= | 0.0022535
A22=(V*(B+R3)-D*U)/X |  | A22= | 0.011171
A=sqr(A21*A21+A22*A22) |  |  | 0.011396
220 L0=20*(LOG(A/B))/LOG(10) |  | L0= | -38.8647

## 4k
"E--C3--R1--+--R3--+---+--E" | C1= | 1e-07 | F | R1= | 47000 | Ω
" R2 ¦ ¦" | C2= | 3.6e-08 | F | R2= | 3000 | Ω
" +--+ C2 R4" | C3= | 1e-07 | F | R3= | 0 | Ω
" C1 R5 ¦ ¦" |  |  |  | R4= | 120000 | Ω
"E----------+--+---+---+--E" |  |  |  | R5= | 68000 | Ω
| 基準周波数 | 4000 | Hz
| ω | 25132.72
B=R4/(1+w*w*C2*C2*R4*R4) |  | B= | 10.1788
D=w*C2*R4*R4/(1+w*w*C2*C2*R4*R4) |  | D= | 1105.1498
F=R5/(1+w*w*C1*C1*R5*R5) |  | F= | 2.3281
G=w*C1*R5*R5/(1+w*w*C1*C1*R5*R5) |  | G= | 397.8741
K=(B+R3)*(F+R2)-D*G |  | K= | -409150.2761
L=(B+R3)*G+(F+R2)*D |  | L= | 3322072.296
M=F+R2+B+R3 |  | M= | 3012.5069
N=D+G |  | N= | 1503.0239
O=(K*M+L*N)/(M*M+N*N) |  | O= | 331.7887
P=(L*M-K*N)/(M*M+N*N) |  | P= | 937.2214
S=(O*(O+R1)+P*(P+1/w/C3))/((O+R1)^2+(P+1/w/C3)^2) |  | S= | 0.0075624
T=(P*(O+R1)-O*(P+1/w/C3))/((O+R1)^2+(P+1/w/C3)^2) |  | T= | 0.019588
U=B*S-D*T |  | U= | -21.5705
V=B*T+D*S |  | V= | 8.5569
X=(B+R3)^2+D*D |  | X= | 1221459.7845
A21=(U*(B+R3)+D*V)/X |  | A21= | 0.0075624
A22=(V*(B+R3)-D*U)/X |  | A22= | 0.019588
A=sqr(A21*A21+A22*A22) |  |  | 0.020997
220 L0=20*(LOG(A/B))/LOG(10) |  | L0= | -33.5569

## 2k
"E--C3--R1--+--R3--+---+--E" | C1= | 1e-07 | F | R1= | 47000 | Ω
" R2 ¦ ¦" | C2= | 3.6e-08 | F | R2= | 3000 | Ω
" +--+ C2 R4" | C3= | 1e-07 | F | R3= | 0 | Ω
" C1 R5 ¦ ¦" |  |  |  | R4= | 120000 | Ω
"E----------+--+---+---+--E" |  |  |  | R5= | 68000 | Ω
| 基準周波数 | 2000 | Hz
| ω | 12566.36
B=R4/(1+w*w*C2*C2*R4*R4) |  | B= | 40.705
D=w*C2*R4*R4/(1+w*w*C2*C2*R4*R4) |  | D= | 2209.7374
F=R5/(1+w*w*C1*C1*R5*R5) |  | F= | 9.3113
G=w*C1*R5*R5/(1+w*w*C1*C1*R5*R5) |  | G= | 795.6664
K=(B+R3)*(F+R2)-D*G |  | K= | -1635719.9044
L=(B+R3)*G+(F+R2)*D |  | L= | 6682175.331
M=F+R2+B+R3 |  | M= | 3050.0163
N=D+G |  | N= | 3005.4038
O=(K*M+L*N)/(M*M+N*N) |  | O= | 823.2135
P=(L*M-K*N)/(M*M+N*N) |  | P= | 1379.693
S=(O*(O+R1)+P*(P+1/w/C3))/((O+R1)^2+(P+1/w/C3)^2) |  | S= | 0.018488
T=(P*(O+R1)-O*(P+1/w/C3))/((O+R1)^2+(P+1/w/C3)^2) |  | T= | 0.028009
U=B*S-D*T |  | U= | -61.1397
V=B*T+D*S |  | V= | 41.9933
X=(B+R3)^2+D*D |  | X= | 4884596.151
A21=(U*(B+R3)+D*V)/X |  | A21= | 0.018488
A22=(V*(B+R3)-D*U)/X |  | A22= | 0.028009
A=sqr(A21*A21+A22*A22) |  |  | 0.03356
220 L0=20*(LOG(A/B))/LOG(10) |  | L0= | -29.4835

## 1k
"E--C3--R1--+--R3--+---+--E" | C1= | 1e-07 | F | R1= | 47000 | Ω
" R2 ¦ ¦" | C2= | 3.6e-08 | F | R2= | 3000 | Ω
" +--+ C2 R4" | C3= | 1e-07 | F | R3= | 0 | Ω
" C1 R5 ¦ ¦" |  |  |  | R4= | 120000 | Ω
"E----------+--+---+---+--E" |  |  |  | R5= | 68000 | Ω
| 基準周波数 | 1000 | Hz
| ω | 6283.18
B=R4/(1+w*w*C2*C2*R4*R4) |  | B= | 162.6544
D=w*C2*R4*R4/(1+w*w*C2*C2*R4*R4) |  | D= | 4414.982
F=R5/(1+w*w*C1*C1*R5*R5) |  | F= | 37.2301
G=w*C1*R5*R5/(1+w*w*C1*C1*R5*R5) |  | G= | 1590.6794
K=(B+R3)*(F+R2)-D*G |  | K= | -6528802.1483
L=(B+R3)*G+(F+R2)*D |  | L= | 13668047.0185
M=F+R2+B+R3 |  | M= | 3199.8845
N=D+G |  | N= | 6005.6614
O=(K*M+L*N)/(M*M+N*N) |  | O= | 1321.4837
P=(L*M-K*N)/(M*M+N*N) |  | P= | 1791.2095
S=(O*(O+R1)+P*(P+1/w/C3))/((O+R1)^2+(P+1/w/C3)^2) |  | S= | 0.029797
T=(P*(O+R1)-O*(P+1/w/C3))/((O+R1)^2+(P+1/w/C3)^2) |  | T= | 0.034983
U=B*S-D*T |  | U= | -149.6013
V=B*T+D*S |  | V= | 137.2421
X=(B+R3)^2+D*D |  | X= | 19518522.0835
A21=(U*(B+R3)+D*V)/X |  | A21= | 0.029797
A22=(V*(B+R3)-D*U)/X |  | A22= | 0.034983
A=sqr(A21*A21+A22*A22) |  |  | 0.045952
220 L0=20*(LOG(A/B))/LOG(10) |  | L0= | -26.7538

## 800
"E--C3--R1--+--R3--+---+--E" | C1= | 1e-07 | F | R1= | 47000 | Ω
" R2 ¦ ¦" | C2= | 3.6e-08 | F | R2= | 3000 | Ω
" +--+ C2 R4" | C3= | 1e-07 | F | R3= | 0 | Ω
" C1 R5 ¦ ¦" |  |  |  | R4= | 120000 | Ω
"E----------+--+---+---+--E" |  |  |  | R5= | 68000 | Ω
| 基準周波数 | 800 | Hz
| ω | 5026.544
B=R4/(1+w*w*C2*C2*R4*R4) |  | B= | 253.9538
D=w*C2*R4*R4/(1+w*w*C2*C2*R4*R4) |  | D= | 5514.5229
F=R5/(1+w*w*C1*C1*R5*R5) |  | F= | 58.1541
G=w*C1*R5*R5/(1+w*w*C1*C1*R5*R5) |  | G= | 1987.7371
K=(B+R3)*(F+R2)-D*G |  | K= | -10184791.8956
L=(B+R3)*G+(F+R2)*D |  | L= | 17369054.4561
M=F+R2+B+R3 |  | M= | 3312.1079
N=D+G |  | N= | 7502.26
O=(K*M+L*N)/(M*M+N*N) |  | O= | 1435.9605
P=(L*M-K*N)/(M*M+N*N) |  | P= | 1991.5129
S=(O*(O+R1)+P*(P+1/w/C3))/((O+R1)^2+(P+1/w/C3)^2) |  | S= | 0.032804
T=(P*(O+R1)-O*(P+1/w/C3))/((O+R1)^2+(P+1/w/C3)^2) |  | T= | 0.03842
U=B*S-D*T |  | U= | -203.5384
V=B*T+D*S |  | V= | 190.6572
X=(B+R3)^2+D*D |  | X= | 30474455.7423
A21=(U*(B+R3)+D*V)/X |  | A21= | 0.032804
A22=(V*(B+R3)-D*U)/X |  | A22= | 0.03842
A=sqr(A21*A21+A22*A22) |  |  | 0.05052
220 L0=20*(LOG(A/B))/LOG(10) |  | L0= | -25.9308

## 400
"E--C3--R1--+--R3--+---+--E" | C1= | 1e-07 | F | R1= | 47000 | Ω
" R2 ¦ ¦" | C2= | 3.6e-08 | F | R2= | 3000 | Ω
" +--+ C2 R4" | C3= | 1e-07 | F | R3= | 0 | Ω
" C1 R5 ¦ ¦" |  |  |  | R4= | 120000 | Ω
"E----------+--+---+---+--E" |  |  |  | R5= | 68000 | Ω
| 基準周波数 | 400 | Hz
| ω | 2513.272
B=R4/(1+w*w*C2*C2*R4*R4) |  | B= | 1009.4066
D=w*C2*R4*R4/(1+w*w*C2*C2*R4*R4) |  | D= | 10959.4659
F=R5/(1+w*w*C1*C1*R5*R5) |  | F= | 232.0212
G=w*C1*R5*R5/(1+w*w*C1*C1*R5*R5) |  | G= | 3965.3007
K=(B+R3)*(F+R2)-D*G |  | K= | -40195154.296
L=(B+R3)*G+(F+R2)*D |  | L= | 39423827.3126
M=F+R2+B+R3 |  | M= | 4241.4279
N=D+G |  | N= | 14924.7666
O=(K*M+L*N)/(M*M+N*N) |  | O= | 1735.9367
P=(L*M-K*N)/(M*M+N*N) |  | P= | 3186.5158
S=(O*(O+R1)+P*(P+1/w/C3))/((O+R1)^2+(P+1/w/C3)^2) |  | S= | 0.044275
T=(P*(O+R1)-O*(P+1/w/C3))/((O+R1)^2+(P+1/w/C3)^2) |  | T= | 0.058874
U=B*S-D*T |  | U= | -600.5332
V=B*T+D*S |  | V= | 544.6594
X=(B+R3)^2+D*D |  | X= | 121128795.0308
A21=(U*(B+R3)+D*V)/X |  | A21= | 0.044275
A22=(V*(B+R3)-D*U)/X |  | A22= | 0.058874
A=sqr(A21*A21+A22*A22) |  |  | 0.073664
220 L0=20*(LOG(A/B))/LOG(10) |  | L0= | -22.6549

## 200
"E--C3--R1--+--R3--+---+--E" | C1= | 1e-07 | F | R1= | 47000 | Ω
" R2 ¦ ¦" | C2= | 3.6e-08 | F | R2= | 3000 | Ω
" +--+ C2 R4" | C3= | 1e-07 | F | R3= | 0 | Ω
" C1 R5 ¦ ¦" |  |  |  | R4= | 120000 | Ω
"E----------+--+---+---+--E" |  |  |  | R5= | 68000 | Ω
| 基準周波数 | 200 | Hz
| ω | 1256.636
B=R4/(1+w*w*C2*C2*R4*R4) |  | B= | 3938.2443
D=w*C2*R4*R4/(1+w*w*C2*C2*R4*R4) |  | D= | 21379.4187
F=R5/(1+w*w*C1*C1*R5*R5) |  | F= | 918.6811
G=w*C1*R5*R5/(1+w*w*C1*C1*R5*R5) |  | G= | 7850.2445
K=(B+R3)*(F+R2)-D*G |  | K= | -152400940.4796
L=(B+R3)*G+(F+R2)*D |  | L= | 114695303.7726
M=F+R2+B+R3 |  | M= | 7856.9253
N=D+G |  | N= | 29229.6632
O=(K*M+L*N)/(M*M+N*N) |  | O= | 2352.4634
P=(L*M-K*N)/(M*M+N*N) |  | P= | 5846.2552
S=(O*(O+R1)+P*(P+1/w/C3))/((O+R1)^2+(P+1/w/C3)^2) |  | S= | 0.074937
T=(P*(O+R1)-O*(P+1/w/C3))/((O+R1)^2+(P+1/w/C3)^2) |  | T= | 0.097499
U=B*S-D*T |  | U= | -1789.3521
V=B*T+D*S |  | V= | 1986.0916
X=(B+R3)^2+D*D |  | X= | 472589310.5949
A21=(U*(B+R3)+D*V)/X |  | A21= | 0.074937
A22=(V*(B+R3)-D*U)/X |  | A22= | 0.097499
A=sqr(A21*A21+A22*A22) |  |  | 0.12297
220 L0=20*(LOG(A/B))/LOG(10) |  | L0= | -18.204

## 100
"E--C3--R1--+--R3--+---+--E" | C1= | 1e-07 | F | R1= | 47000 | Ω
" R2 ¦ ¦" | C2= | 3.6e-08 | F | R2= | 3000 | Ω
" +--+ C2 R4" | C3= | 1e-07 | F | R3= | 0 | Ω
" C1 R5 ¦ ¦" |  |  |  | R4= | 120000 | Ω
"E----------+--+---+---+--E" |  |  |  | R5= | 68000 | Ω
| 基準周波数 | 100 | Hz
| ω | 628.318
B=R4/(1+w*w*C2*C2*R4*R4) |  | B= | 14341.0164
D=w*C2*R4*R4/(1+w*w*C2*C2*R4*R4) |  | D= | 38926.3049
F=R5/(1+w*w*C1*C1*R5*R5) |  | F= | 3531.5889
G=w*C1*R5*R5/(1+w*w*C1*C1*R5*R5) |  | G= | 15088.9338
K=(B+R3)*(F+R2)-D*G |  | K= | -493686814.5774
L=(B+R3)*G+(F+R2)*D |  | L= | 470641266.3098
M=F+R2+B+R3 |  | M= | 20872.6052
N=D+G |  | N= | 54015.2387
O=(K*M+L*N)/(M*M+N*N) |  | O= | 4508.1614
P=(L*M-K*N)/(M*M+N*N) |  | P= | 10881.816
S=(O*(O+R1)+P*(P+1/w/C3))/((O+R1)^2+(P+1/w/C3)^2) |  | S= | 0.15538
T=(P*(O+R1)-O*(P+1/w/C3))/((O+R1)^2+(P+1/w/C3)^2) |  | T= | 0.13043
U=B*S-D*T |  | U= | -2848.774
V=B*T+D*S |  | V= | 7918.7817
X=(B+R3)^2+D*D |  | X= | 1720921966.2129
A21=(U*(B+R3)+D*V)/X |  | A21= | 0.15538
A22=(V*(B+R3)-D*U)/X |  | A22= | 0.13043
A=sqr(A21*A21+A22*A22) |  |  | 0.20286
220 L0=20*(LOG(A/B))/LOG(10) |  | L0= | -13.8559

## 80
"E--C3--R1--+--R3--+---+--E" | C1= | 1e-07 | F | R1= | 47000 | Ω
" R2 ¦ ¦" | C2= | 3.6e-08 | F | R2= | 3000 | Ω
" +--+ C2 R4" | C3= | 1e-07 | F | R3= | 0 | Ω
" C1 R5 ¦ ¦" |  |  |  | R4= | 120000 | Ω
"E----------+--+---+---+--E" |  |  |  | R5= | 68000 | Ω
| 基準周波数 | 80 | Hz
| ω | 502.6544
B=R4/(1+w*w*C2*C2*R4*R4) |  | B= | 20996.3872
D=w*C2*R4*R4/(1+w*w*C2*C2*R4*R4) |  | D= | 45592.962
F=R5/(1+w*w*C1*C1*R5*R5) |  | F= | 5361.4799
G=w*C1*R5*R5/(1+w*w*C1*C1*R5*R5) |  | G= | 18325.8061
K=(B+R3)*(F+R2)-D*G |  | K= | -659966911.1143
L=(B+R3)*G+(F+R2)*D |  | L= | 766000357.5004
M=F+R2+B+R3 |  | M= | 29357.8671
N=D+G |  | N= | 63918.7681
O=(K*M+L*N)/(M*M+N*N) |  | O= | 5980.1149
P=(L*M-K*N)/(M*M+N*N) |  | P= | 13071.7527
S=(O*(O+R1)+P*(P+1/w/C3))/((O+R1)^2+(P+1/w/C3)^2) |  | S= | 0.19204
T=(P*(O+R1)-O*(P+1/w/C3))/((O+R1)^2+(P+1/w/C3)^2) |  | T= | 0.12723
U=B*S-D*T |  | U= | -1768.7044
V=B*T+D*S |  | V= | 11427.2701
X=(B+R3)^2+D*D |  | X= | 2519566460.2257
A21=(U*(B+R3)+D*V)/X |  | A21= | 0.19204
A22=(V*(B+R3)-D*U)/X |  | A22= | 0.12723
A=sqr(A21*A21+A22*A22) |  |  | 0.23037
220 L0=20*(LOG(A/B))/LOG(10) |  | L0= | -12.7516

## 40
"E--C3--R1--+--R3--+---+--E" | C1= | 1e-07 | F | R1= | 47000 | Ω
" R2 ¦ ¦" | C2= | 3.6e-08 | F | R2= | 3000 | Ω
" +--+ C2 R4" | C3= | 1e-07 | F | R3= | 0 | Ω
" C1 R5 ¦ ¦" |  |  |  | R4= | 120000 | Ω
"E----------+--+---+---+--E" |  |  |  | R5= | 68000 | Ω
| 基準周波数 | 40 | Hz
| ω | 251.3272
B=R4/(1+w*w*C2*C2*R4*R4) |  | B= | 55075.7529
D=w*C2*R4*R4/(1+w*w*C2*C2*R4*R4) |  | D= | 59797.5902
F=R5/(1+w*w*C1*C1*R5*R5) |  | F= | 17343.5483
G=w*C1*R5*R5/(1+w*w*C1*C1*R5*R5) |  | G= | 29640.557
K=(B+R3)*(F+R2)-D*G |  | K= | -651997637.9931
L=(B+R3)*G+(F+R2)*D |  | L= | 2848971155.895
M=F+R2+B+R3 |  | M= | 75419.3012
N=D+G |  | N= | 89438.1471
O=(K*M+L*N)/(M*M+N*N) |  | O= | 15023.7226
P=(L*M-K*N)/(M*M+N*N) |  | P= | 19958.78
S=(O*(O+R1)+P*(P+1/w/C3))/((O+R1)^2+(P+1/w/C3)^2) |  | S= | 0.28642
T=(P*(O+R1)-O*(P+1/w/C3))/((O+R1)^2+(P+1/w/C3)^2) |  | T= | 0.045881
U=B*S-D*T |  | U= | 13031.3697
V=B*T+D*S |  | V= | 19654.332
X=(B+R3)^2+D*D |  | X= | 6609090346.9769
A21=(U*(B+R3)+D*V)/X |  | A21= | 0.28642
A22=(V*(B+R3)-D*U)/X |  | A22= | 0.045881
A=sqr(A21*A21+A22*A22) |  |  | 0.29007
220 L0=20*(LOG(A/B))/LOG(10) |  | L0= | -10.7498

## 20
"E--C3--R1--+--R3--+---+--E" | C1= | 1e-07 | F | R1= | 47000 | Ω
" R2 ¦ ¦" | C2= | 3.6e-08 | F | R2= | 3000 | Ω
" +--+ C2 R4" | C3= | 1e-07 | F | R3= | 0 | Ω
" C1 R5 ¦ ¦" |  |  |  | R4= | 120000 | Ω
"E----------+--+---+---+--E" |  |  |  | R5= | 68000 | Ω
| 基準周波数 | 20 | Hz
| ω | 125.6636
B=R4/(1+w*w*C2*C2*R4*R4) |  | B= | 92685.2556
D=w*C2*R4*R4/(1+w*w*C2*C2*R4*R4) |  | D= | 50315.7437
F=R5/(1+w*w*C1*C1*R5*R5) |  | F= | 39302.0061
G=w*C1*R5*R5/(1+w*w*C1*C1*R5*R5) |  | G= | 33584.0547
K=(B+R3)*(F+R2)-D*G |  | K= | 2230965562.1179
L=(B+R3)*G+(F+R2)*D |  | L= | 5241203594.4028
M=F+R2+B+R3 |  | M= | 134987.2618
N=D+G |  | N= | 83899.7984
O=(K*M+L*N)/(M*M+N*N) |  | O= | 29329.6216
P=(L*M-K*N)/(M*M+N*N) |  | P= | 20597.901
S=(O*(O+R1)+P*(P+1/w/C3))/((O+R1)^2+(P+1/w/C3)^2) |  | S= | 0.27123
T=(P*(O+R1)-O*(P+1/w/C3))/((O+R1)^2+(P+1/w/C3)^2) |  | T= | -0.086114
U=B*S-D*T |  | U= | 29472.2134
V=B*T+D*S |  | V= | 5665.8411
X=(B+R3)^2+D*D |  | X= | 11122230677.714
A21=(U*(B+R3)+D*V)/X |  | A21= | 0.27123
A22=(V*(B+R3)-D*U)/X |  | A22= | -0.086114
A=sqr(A21*A21+A22*A22) |  |  | 0.28458
220 L0=20*(LOG(A/B))/LOG(10) |  | L0= | -10.9161