## results
"E--C1-R1-+-R2-C2-+-C3-+-C4-+--+--+--E" |  |  | C1= | 1.5e-07 | F | R1= | 1000 | Ω
" ¦ ¦ ¦ ¦ ¦ ¦" |  |  | C2= | 6.8e-09 | F | R2= | 0 | Ω
" +---R3--+-R4-+-R5-+ R6 C5" |  |  | C3= | 1.9e-09 | F | R3= | 470000 | Ω
" ¦ ¦" |  |  | C4= | 0 | F | R4= | 39000 | Ω
"E-----------------------------+--+--E" |  |  | C5= | 1e-09 | F | R5= | 0 | Ω
[6 empty] | R6= | 680 | Ω
のセルに値を入力
Frequency | 逆RIAA | Frequency | 計算値(dB) | 差(dB)
20 | -19.3631 | 20 | -19.5636 | -0.20045
40 | -17.881 | 40 | -18.0372 | -0.15626
80 | -14.595 | 80 | -14.7257 | -0.13069
100 | -13.1774 | 100 | -13.3014 | -0.12394
200 | -8.3085 | 200 | -8.4084 | -0.099957
400 | -3.8727 | 400 | -3.9291 | -0.056401
800 | -0.84039 | 800 | -0.84791 | -0.0075243 |  |  | 1kHzの減衰量
1000 | -0.08898 | 1000 | -0.088392 | 0.00058845 |  |  | -37.7666 | dB
2000 | 2.4996 | 2000 | 2.4916 | -0.0079648
4000 | 6.5163 | 4000 | 6.4681 | -0.048173
8000 | 11.8051 | 8000 | 11.6814 | -0.12371
10000 | 13.6454 | 10000 | 13.474 | -0.17133
12000 | 15.1747 | 12000 | 14.9472 | -0.2275
15000 | 17.0679 | 15000 | 16.74 | -0.32797
20000 | 19.5313 | 20000 | 18.9949 | -0.53641

## 1027
"E--C1-R1-+-R2-C2-+-C3-+-C4-+--+--+--E" | C1= | 1.5e-07 | F | R1= | 1000 | Ω
" ¦ ¦ ¦ ¦ ¦ ¦" | C2= | 6.8e-09 | F | R2= | 0 | Ω
" +---R3--+-R4-+-R5-+ R6 C5" | C3= | 1.9e-09 | F | R3= | 470000 | Ω
" ¦ ¦" | C4= | 0 | F | R4= | 39000 | Ω
"E-----------------------------+--+--E" | C5= | 1e-09 | F | R5= | 0 | Ω
|  |  |  | R6= | 680 | Ω
| 基準周波数 | 1027 | Hz
| ω | 6452.8259
B=R6/(1+w*w*C5*C5*R6*R6) |  | B= | 679.9869
D=w*C5*R6*R6/(1+w*w*C5*C5*R6*R6) |  | D= | 2.9837
F=R5/(1+w*w*C4*C4*R5*R5) |  | C= | 0
G=w*C4*R5*R5/(1+w*w*C4*C4*R5*R5) |  | D= | 0
K=R4/(1+w*w*C3*C3*R4*R4) |  | K= | 31742.6307
L=w*C3*R4*R4/(1+w*w*C3*C3*R4*R4) |  | L= | 15177.8784
N=R3+w*w*C2*C2*R2*R3*(R2+R3)/(1+w*w*C2*C2*(R2+R3)^2) |  | N= | 1102.4643
O=w*C2*R3*R3/(1+w*w*C2*C2*(R2+R3)^2) |  | O= | 22736.3756
Q=B+F+K+N+R1 |  | Q= | 34525.0819
R=D+G+L+O+1/(w*C1) |  | R= | 38950.3768
A21=B*Q+D*R/(Q*Q+R*R) |  | A21= | 0.0087087
A22=B*R-D*Q/(Q*Q+R*R) |  | A22= | 0.0097385
A=sqr(A21*A21+A22*A22) |  |  | 0.013064
L0=20*(LOG(A)) |  | L0= | -37.6782

## 20k
"E--C1-R1-+-R2-C2-+-C3-+-C4-+--+--+--E" | C1= | 1.5e-07 | F | R1= | 1000 | Ω
" ¦ ¦ ¦ ¦ ¦ ¦" | C2= | 6.8e-09 | F | R2= | 0 | Ω
" +---R3--+-R4-+-R5-+ R6 C5" | C3= | 1.9e-09 | F | R3= | 470000 | Ω
" ¦ ¦" | C4= | 0 | F | R4= | 39000 | Ω
"E-----------------------------+--+--E" | C5= | 1e-09 | F | R5= | 0 | Ω
|  |  |  | R6= | 680 | Ω
| 基準周波数 | 20000 | Hz
| ω | 125663.6
B=R6/(1+w*w*C5*C5*R6*R6) |  | B= | 675.0707
D=w*C5*R6*R6/(1+w*w*C5*C5*R6*R6) |  | D= | 57.6856
F=R5/(1+w*w*C4*C4*R5*R5) |  | C= | 0
G=w*C4*R5*R5/(1+w*w*C4*C4*R5*R5) |  | D= | 0
K=R4/(1+w*w*C3*C3*R4*R4) |  | K= | 444.6611
L=w*C3*R4*R4/(1+w*w*C3*C3*R4*R4) |  | L= | 4140.5384
N=R3+w*w*C2*C2*R2*R3*(R2+R3)/(1+w*w*C2*C2*(R2+R3)^2) |  | N= | 2.9138
O=w*C2*R3*R3/(1+w*w*C2*C2*(R2+R3)^2) |  | O= | 1170.2507
Q=B+F+K+N+R1 |  | Q= | 2122.6456
R=D+G+L+O+1/(w*C1) |  | R= | 5421.5264
A21=B*Q+D*R/(Q*Q+R*R) |  | A21= | 0.051497
A22=B*R-D*Q/(Q*Q+R*R) |  | A22= | 0.10435
A=sqr(A21*A21+A22*A22) |  |  | 0.11637
L0=20*(LOG(A)) |  | L0= | -18.6832

## 15k
"E--C1-R1-+-R2-C2-+-C3-+-C4-+--+--+--E" | C1= | 1.5e-07 | F | R1= | 1000 | Ω
" ¦ ¦ ¦ ¦ ¦ ¦" | C2= | 6.8e-09 | F | R2= | 0 | Ω
" +---R3--+-R4-+-R5-+ R6 C5" | C3= | 1.9e-09 | F | R3= | 470000 | Ω
" ¦ ¦" | C4= | 0 | F | R4= | 39000 | Ω
"E-----------------------------+--+--E" | C5= | 1e-09 | F | R5= | 0 | Ω
|  |  |  | R6= | 680 | Ω
| 基準周波数 | 15000 | Hz
| ω | 94247.7
B=R6/(1+w*w*C5*C5*R6*R6) |  | B= | 677.2184
D=w*C5*R6*R6/(1+w*w*C5*C5*R6*R6) |  | D= | 43.4019
F=R5/(1+w*w*C4*C4*R5*R5) |  | C= | 0
G=w*C4*R5*R5/(1+w*w*C4*C4*R5*R5) |  | D= | 0
K=R4/(1+w*w*C3*C3*R4*R4) |  | K= | 783.5601
L=w*C3*R4*R4/(1+w*w*C3*C3*R4*R4) |  | L= | 5472.1911
N=R3+w*w*C2*C2*R2*R3*(R2+R3)/(1+w*w*C2*C2*(R2+R3)^2) |  | N= | 5.1801
O=w*C2*R3*R3/(1+w*w*C2*C2*(R2+R3)^2) |  | O= | 1560.3267
Q=B+F+K+N+R1 |  | Q= | 2465.9586
R=D+G+L+O+1/(w*C1) |  | R= | 7146.6553
A21=B*Q+D*R/(Q*Q+R*R) |  | A21= | 0.034645
A22=B*R-D*Q/(Q*Q+R*R) |  | A22= | 0.082806
A=sqr(A21*A21+A22*A22) |  |  | 0.089761
L0=20*(LOG(A)) |  | L0= | -20.9382

## 12k
"E--C1-R1-+-R2-C2-+-C3-+-C4-+--+--+--E" | C1= | 1.5e-07 | F | R1= | 1000 | Ω
" ¦ ¦ ¦ ¦ ¦ ¦" | C2= | 6.8e-09 | F | R2= | 0 | Ω
" +---R3--+-R4-+-R5-+ R6 C5" | C3= | 1.9e-09 | F | R3= | 470000 | Ω
" ¦ ¦" | C4= | 0 | F | R4= | 39000 | Ω
"E-----------------------------+--+--E" | C5= | 1e-09 | F | R5= | 0 | Ω
|  |  |  | R6= | 680 | Ω
| 基準周波数 | 12000 | Hz
| ω | 75398.16
B=R6/(1+w*w*C5*C5*R6*R6) |  | B= | 678.2172
D=w*C5*R6*R6/(1+w*w*C5*C5*R6*R6) |  | D= | 34.7727
F=R5/(1+w*w*C4*C4*R5*R5) |  | C= | 0
G=w*C4*R5*R5/(1+w*w*C4*C4*R5*R5) |  | D= | 0
K=R4/(1+w*w*C3*C3*R4*R4) |  | K= | 1210.6308
L=w*C3*R4*R4/(1+w*w*C3*C3*R4*R4) |  | L= | 6763.7989
N=R3+w*w*C2*C2*R2*R3*(R2+R3)/(1+w*w*C2*C2*(R2+R3)^2) |  | N= | 8.0939
O=w*C2*R3*R3/(1+w*w*C2*C2*(R2+R3)^2) |  | O= | 1950.3963
Q=B+F+K+N+R1 |  | Q= | 2896.9419
R=D+G+L+O+1/(w*C1) |  | R= | 8837.3874
A21=B*Q+D*R/(Q*Q+R*R) |  | A21= | 0.026269
A22=B*R-D*Q/(Q*Q+R*R) |  | A22= | 0.068133
A=sqr(A21*A21+A22*A22) |  |  | 0.073022
L0=20*(LOG(A)) |  | L0= | -22.731

## 10k
"E--C1-R1-+-R2-C2-+-C3-+-C4-+--+--+--E" | C1= | 1.5e-07 | F | R1= | 1000 | Ω
" ¦ ¦ ¦ ¦ ¦ ¦" | C2= | 6.8e-09 | F | R2= | 0 | Ω
" +---R3--+-R4-+-R5-+ R6 C5" | C3= | 1.9e-09 | F | R3= | 470000 | Ω
" ¦ ¦" | C4= | 0 | F | R4= | 39000 | Ω
"E-----------------------------+--+--E" | C5= | 1e-09 | F | R5= | 0 | Ω
|  |  |  | R6= | 680 | Ω
| 基準周波数 | 10000 | Hz
| ω | 62831.8
B=R6/(1+w*w*C5*C5*R6*R6) |  | B= | 678.7609
D=w*C5*R6*R6/(1+w*w*C5*C5*R6*R6) |  | D= | 29.0005
F=R5/(1+w*w*C4*C4*R5*R5) |  | C= | 0
G=w*C4*R5*R5/(1+w*w*C4*C4*R5*R5) |  | D= | 0
K=R4/(1+w*w*C3*C3*R4*R4) |  | K= | 1719.8184
L=w*C3*R4*R4/(1+w*w*C3*C3*R4*R4) |  | L= | 8007.1932
N=R3+w*w*C2*C2*R2*R3*(R2+R3)/(1+w*w*C2*C2*(R2+R3)^2) |  | N= | 11.6551
O=w*C2*R3*R3/(1+w*w*C2*C2*(R2+R3)^2) |  | O= | 2340.4578
Q=B+F+K+N+R1 |  | Q= | 3410.2344
R=D+G+L+O+1/(w*C1) |  | R= | 10482.7549
A21=B*Q+D*R/(Q*Q+R*R) |  | A21= | 0.02155
A22=B*R-D*Q/(Q*Q+R*R) |  | A22= | 0.05774
A=sqr(A21*A21+A22*A22) |  |  | 0.06163
L0=20*(LOG(A)) |  | L0= | -24.2041

## 8k
"E--C1-R1-+-R2-C2-+-C3-+-C4-+--+--+--E" | C1= | 1.5e-07 | F | R1= | 1000 | Ω
" ¦ ¦ ¦ ¦ ¦ ¦" | C2= | 6.8e-09 | F | R2= | 0 | Ω
" +---R3--+-R4-+-R5-+ R6 C5" | C3= | 1.9e-09 | F | R3= | 470000 | Ω
" ¦ ¦" | C4= | 0 | F | R4= | 39000 | Ω
"E-----------------------------+--+--E" | C5= | 1e-09 | F | R5= | 0 | Ω
|  |  |  | R6= | 680 | Ω
| 基準周波数 | 8000 | Hz
| ω | 50265.44
B=R6/(1+w*w*C5*C5*R6*R6) |  | B= | 679.2065
D=w*C5*R6*R6/(1+w*w*C5*C5*R6*R6) |  | D= | 23.2156
F=R5/(1+w*w*C4*C4*R5*R5) |  | C= | 0
G=w*C4*R5*R5/(1+w*w*C4*C4*R5*R5) |  | D= | 0
K=R4/(1+w*w*C3*C3*R4*R4) |  | K= | 2622.1731
L=w*C3*R4*R4/(1+w*w*C3*C3*R4*R4) |  | L= | 9766.7272
N=R3+w*w*C2*C2*R2*R3*(R2+R3)/(1+w*w*C2*C2*(R2+R3)^2) |  | N= | 18.2108
O=w*C2*R3*R3/(1+w*w*C2*C2*(R2+R3)^2) |  | O= | 2925.5314
Q=B+F+K+N+R1 |  | Q= | 4319.5904
R=D+G+L+O+1/(w*C1) |  | R= | 12848.1035
A21=B*Q+D*R/(Q*Q+R*R) |  | A21= | 0.017592
A22=B*R-D*Q/(Q*Q+R*R) |  | A22= | 0.04695
A=sqr(A21*A21+A22*A22) |  |  | 0.050137
L0=20*(LOG(A)) |  | L0= | -25.9968

## 4k
"E--C1-R1-+-R2-C2-+-C3-+-C4-+--+--+--E" | C1= | 1.5e-07 | F | R1= | 1000 | Ω
" ¦ ¦ ¦ ¦ ¦ ¦" | C2= | 6.8e-09 | F | R2= | 0 | Ω
" +---R3--+-R4-+-R5-+ R6 C5" | C3= | 1.9e-09 | F | R3= | 470000 | Ω
" ¦ ¦" | C4= | 0 | F | R4= | 39000 | Ω
"E-----------------------------+--+--E" | C5= | 1e-09 | F | R5= | 0 | Ω
|  |  |  | R6= | 680 | Ω
| 基準周波数 | 4000 | Hz
| ω | 25132.72
B=R6/(1+w*w*C5*C5*R6*R6) |  | B= | 679.8014
D=w*C5*R6*R6/(1+w*w*C5*C5*R6*R6) |  | D= | 11.618
F=R5/(1+w*w*C4*C4*R5*R5) |  | C= | 0
G=w*C4*R5*R5/(1+w*w*C4*C4*R5*R5) |  | D= | 0
K=R4/(1+w*w*C3*C3*R4*R4) |  | K= | 8728.1712
L=w*C3*R4*R4/(1+w*w*C3*C3*R4*R4) |  | L= | 16254.7748
N=R3+w*w*C2*C2*R2*R3*(R2+R3)/(1+w*w*C2*C2*(R2+R3)^2) |  | N= | 72.8346
O=w*C2*R3*R3/(1+w*w*C2*C2*(R2+R3)^2) |  | O= | 5850.3829
Q=B+F+K+N+R1 |  | Q= | 10480.8073
R=D+G+L+O+1/(w*C1) |  | R= | 22382.0341
A21=B*Q+D*R/(Q*Q+R*R) |  | A21= | 0.01209
A22=B*R-D*Q/(Q*Q+R*R) |  | A22= | 0.024711
A=sqr(A21*A21+A22*A22) |  |  | 0.02751
L0=20*(LOG(A)) |  | L0= | -31.2101

## 2k
"E--C1-R1-+-R2-C2-+-C3-+-C4-+--+--+--E" | C1= | 1.5e-07 | F | R1= | 1000 | Ω
" ¦ ¦ ¦ ¦ ¦ ¦" | C2= | 6.8e-09 | F | R2= | 0 | Ω
" +---R3--+-R4-+-R5-+ R6 C5" | C3= | 1.9e-09 | F | R3= | 470000 | Ω
" ¦ ¦" | C4= | 0 | F | R4= | 39000 | Ω
"E-----------------------------+--+--E" | C5= | 1e-09 | F | R5= | 0 | Ω
|  |  |  | R6= | 680 | Ω
| 基準周波数 | 2000 | Hz
| ω | 12566.36
B=R6/(1+w*w*C5*C5*R6*R6) |  | B= | 679.9504
D=w*C5*R6*R6/(1+w*w*C5*C5*R6*R6) |  | D= | 5.8103
F=R5/(1+w*w*C4*C4*R5*R5) |  | C= | 0
G=w*C4*R5*R5/(1+w*w*C4*C4*R5*R5) |  | D= | 0
K=R4/(1+w*w*C3*C3*R4*R4) |  | K= | 20888.3158
L=w*C3*R4*R4/(1+w*w*C3*C3*R4*R4) |  | L= | 19450.5162
N=R3+w*w*C2*C2*R2*R3*(R2+R3)/(1+w*w*C2*C2*(R2+R3)^2) |  | N= | 291.2032
O=w*C2*R3*R3/(1+w*w*C2*C2*(R2+R3)^2) |  | O= | 11695.3285
Q=B+F+K+N+R1 |  | Q= | 22859.4694
R=D+G+L+O+1/(w*C1) |  | R= | 31682.1719
A21=B*Q+D*R/(Q*Q+R*R) |  | A21= | 0.010304
A22=B*R-D*Q/(Q*Q+R*R) |  | A22= | 0.014027
A=sqr(A21*A21+A22*A22) |  |  | 0.017405
L0=20*(LOG(A)) |  | L0= | -35.1866

## 1k
"E--C1-R1-+-R2-C2-+-C3-+-C4-+--+--+--E" | C1= | 1.5e-07 | F | R1= | 1000 | Ω
" ¦ ¦ ¦ ¦ ¦ ¦" | C2= | 6.8e-09 | F | R2= | 0 | Ω
" +---R3--+-R4-+-R5-+ R6 C5" | C3= | 1.9e-09 | F | R3= | 470000 | Ω
" ¦ ¦" | C4= | 0 | F | R4= | 39000 | Ω
"E-----------------------------+--+--E" | C5= | 1e-09 | F | R5= | 0 | Ω
|  |  |  | R6= | 680 | Ω
| 基準周波数 | 1000 | Hz
| ω | 6283.18
B=R6/(1+w*w*C5*C5*R6*R6) |  | B= | 679.9876
D=w*C5*R6*R6/(1+w*w*C5*C5*R6*R6) |  | D= | 2.9053
F=R5/(1+w*w*C4*C4*R5*R5) |  | C= | 0
G=w*C4*R5*R5/(1+w*w*C4*C4*R5*R5) |  | D= | 0
K=R4/(1+w*w*C3*C3*R4*R4) |  | K= | 32052.1217
L=w*C3*R4*R4/(1+w*w*C3*C3*R4*R4) |  | L= | 14922.9434
N=R3+w*w*C2*C2*R2*R3*(R2+R3)/(1+w*w*C2*C2*(R2+R3)^2) |  | N= | 1162.6518
O=w*C2*R3*R3/(1+w*w*C2*C2*(R2+R3)^2) |  | O= | 23347.2605
Q=B+F+K+N+R1 |  | Q= | 34894.7611
R=D+G+L+O+1/(w*C1) |  | R= | 39334.1431
A21=B*Q+D*R/(Q*Q+R*R) |  | A21= | 0.0086235
A22=B*R-D*Q/(Q*Q+R*R) |  | A22= | 0.0096373
A=sqr(A21*A21+A22*A22) |  |  | 0.012932
L0=20*(LOG(A)) |  | L0= | -37.7666

## 800
"E--C1-R1-+-R2-C2-+-C3-+-C4-+--+--+--E" | C1= | 1.5e-07 | F | R1= | 1000 | Ω
" ¦ ¦ ¦ ¦ ¦ ¦" | C2= | 6.8e-09 | F | R2= | 0 | Ω
" +---R3--+-R4-+-R5-+ R6 C5" | C3= | 1.9e-09 | F | R3= | 470000 | Ω
" ¦ ¦" | C4= | 0 | F | R4= | 39000 | Ω
"E-----------------------------+--+--E" | C5= | 1e-09 | F | R5= | 0 | Ω
|  |  |  | R6= | 680 | Ω
| 基準周波数 | 800 | Hz
| ω | 5026.544
B=R6/(1+w*w*C5*C5*R6*R6) |  | B= | 679.9921
D=w*C5*R6*R6/(1+w*w*C5*C5*R6*R6) |  | D= | 2.3242
F=R5/(1+w*w*C4*C4*R5*R5) |  | C= | 0
G=w*C4*R5*R5/(1+w*w*C4*C4*R5*R5) |  | D= | 0
K=R4/(1+w*w*C3*C3*R4*R4) |  | K= | 34248.6324
L=w*C3*R4*R4/(1+w*w*C3*C3*R4*R4) |  | L= | 12756.4823
N=R3+w*w*C2*C2*R2*R3*(R2+R3)/(1+w*w*C2*C2*(R2+R3)^2) |  | N= | 1814.1191
O=w*C2*R3*R3/(1+w*w*C2*C2*(R2+R3)^2) |  | O= | 29143.5232
Q=B+F+K+N+R1 |  | Q= | 37742.7436
R=D+G+L+O+1/(w*C1) |  | R= | 43228.6221
A21=B*Q+D*R/(Q*Q+R*R) |  | A21= | 0.0078237
A22=B*R-D*Q/(Q*Q+R*R) |  | A22= | 0.0088993
A=sqr(A21*A21+A22*A22) |  |  | 0.011849
L0=20*(LOG(A)) |  | L0= | -38.5261

## 400
"E--C1-R1-+-R2-C2-+-C3-+-C4-+--+--+--E" | C1= | 1.5e-07 | F | R1= | 1000 | Ω
" ¦ ¦ ¦ ¦ ¦ ¦" | C2= | 6.8e-09 | F | R2= | 0 | Ω
" +---R3--+-R4-+-R5-+ R6 C5" | C3= | 1.9e-09 | F | R3= | 470000 | Ω
" ¦ ¦" | C4= | 0 | F | R4= | 39000 | Ω
"E-----------------------------+--+--E" | C5= | 1e-09 | F | R5= | 0 | Ω
|  |  |  | R6= | 680 | Ω
| 基準周波数 | 400 | Hz
| ω | 2513.272
B=R6/(1+w*w*C5*C5*R6*R6) |  | B= | 679.998
D=w*C5*R6*R6/(1+w*w*C5*C5*R6*R6) |  | D= | 1.1621
F=R5/(1+w*w*C4*C4*R5*R5) |  | C= | 0
G=w*C4*R5*R5/(1+w*w*C4*C4*R5*R5) |  | D= | 0
K=R4/(1+w*w*C3*C3*R4*R4) |  | K= | 37692.7076
L=w*C3*R4*R4/(1+w*w*C3*C3*R4*R4) |  | L= | 7019.6432
N=R3+w*w*C2*C2*R2*R3*(R2+R3)/(1+w*w*C2*C2*(R2+R3)^2) |  | N= | 7173.412
O=w*C2*R3*R3/(1+w*w*C2*C2*(R2+R3)^2) |  | O= | 57619.8385
Q=B+F+K+N+R1 |  | Q= | 46546.1176
R=D+G+L+O+1/(w*C1) |  | R= | 67293.2284
A21=B*Q+D*R/(Q*Q+R*R) |  | A21= | 0.0047393
A22=B*R-D*Q/(Q*Q+R*R) |  | A22= | 0.0068268
A=sqr(A21*A21+A22*A22) |  |  | 0.0083107
L0=20*(LOG(A)) |  | L0= | -41.6073

## 200
"E--C1-R1-+-R2-C2-+-C3-+-C4-+--+--+--E" | C1= | 1.5e-07 | F | R1= | 1000 | Ω
" ¦ ¦ ¦ ¦ ¦ ¦" | C2= | 6.8e-09 | F | R2= | 0 | Ω
" +---R3--+-R4-+-R5-+ R6 C5" | C3= | 1.9e-09 | F | R3= | 470000 | Ω
" ¦ ¦" | C4= | 0 | F | R4= | 39000 | Ω
"E-----------------------------+--+--E" | C5= | 1e-09 | F | R5= | 0 | Ω
|  |  |  | R6= | 680 | Ω
| 基準周波数 | 200 | Hz
| ω | 1256.636
B=R6/(1+w*w*C5*C5*R6*R6) |  | B= | 679.9995
D=w*C5*R6*R6/(1+w*w*C5*C5*R6*R6) |  | D= | 0.58107
F=R5/(1+w*w*C4*C4*R5*R5) |  | C= | 0
G=w*C4*R5*R5/(1+w*w*C4*C4*R5*R5) |  | D= | 0
K=R4/(1+w*w*C3*C3*R4*R4) |  | K= | 38664.7486
L=w*C3*R4*R4/(1+w*w*C3*C3*R4*R4) |  | L= | 3600.3349
N=R3+w*w*C2*C2*R2*R3*(R2+R3)/(1+w*w*C2*C2*(R2+R3)^2) |  | N= | 27437.3536
O=w*C2*R3*R3/(1+w*w*C2*C2*(R2+R3)^2) |  | O= | 110194.1369
Q=B+F+K+N+R1 |  | Q= | 67782.1017
R=D+G+L+O+1/(w*C1) |  | R= | 119100.2221
A21=B*Q+D*R/(Q*Q+R*R) |  | A21= | 0.0024581
A22=B*R-D*Q/(Q*Q+R*R) |  | A22= | 0.0043105
A=sqr(A21*A21+A22*A22) |  |  | 0.0049621
L0=20*(LOG(A)) |  | L0= | -46.0866

## 100
"E--C1-R1-+-R2-C2-+-C3-+-C4-+--+--+--E" | C1= | 1.5e-07 | F | R1= | 1000 | Ω
" ¦ ¦ ¦ ¦ ¦ ¦" | C2= | 6.8e-09 | F | R2= | 0 | Ω
" +---R3--+-R4-+-R5-+ R6 C5" | C3= | 1.9e-09 | F | R3= | 470000 | Ω
" ¦ ¦" | C4= | 0 | F | R4= | 39000 | Ω
"E-----------------------------+--+--E" | C5= | 1e-09 | F | R5= | 0 | Ω
|  |  |  | R6= | 680 | Ω
| 基準周波数 | 100 | Hz
| ω | 628.318
B=R6/(1+w*w*C5*C5*R6*R6) |  | B= | 679.9999
D=w*C5*R6*R6/(1+w*w*C5*C5*R6*R6) |  | D= | 0.29053
F=R5/(1+w*w*C4*C4*R5*R5) |  | C= | 0
G=w*C4*R5*R5/(1+w*w*C4*C4*R5*R5) |  | D= | 0
K=R4/(1+w*w*C3*C3*R4*R4) |  | K= | 38915.6433
L=w*C3*R4*R4/(1+w*w*C3*C3*R4*R4) |  | L= | 1811.8487
N=R3+w*w*C2*C2*R2*R3*(R2+R3)/(1+w*w*C2*C2*(R2+R3)^2) |  | N= | 93393.2615
O=w*C2*R3*R3/(1+w*w*C2*C2*(R2+R3)^2) |  | O= | 187543.4126
Q=B+F+K+N+R1 |  | Q= | 133988.9047
R=D+G+L+O+1/(w*C1) |  | R= | 199965.8903
A21=B*Q+D*R/(Q*Q+R*R) |  | A21= | 0.0015736
A22=B*R-D*Q/(Q*Q+R*R) |  | A22= | 0.0023462
A=sqr(A21*A21+A22*A22) |  |  | 0.002825
L0=20*(LOG(A)) |  | L0= | -50.9796

## 80
"E--C1-R1-+-R2-C2-+-C3-+-C4-+--+--+--E" | C1= | 1.5e-07 | F | R1= | 1000 | Ω
" ¦ ¦ ¦ ¦ ¦ ¦" | C2= | 6.8e-09 | F | R2= | 0 | Ω
" +---R3--+-R4-+-R5-+ R6 C5" | C3= | 1.9e-09 | F | R3= | 470000 | Ω
" ¦ ¦" | C4= | 0 | F | R4= | 39000 | Ω
"E-----------------------------+--+--E" | C5= | 1e-09 | F | R5= | 0 | Ω
|  |  |  | R6= | 680 | Ω
| 基準周波数 | 80 | Hz
| ω | 502.6544
B=R6/(1+w*w*C5*C5*R6*R6) |  | B= | 679.9999
D=w*C5*R6*R6/(1+w*w*C5*C5*R6*R6) |  | D= | 0.23243
F=R5/(1+w*w*C4*C4*R5*R5) |  | C= | 0
G=w*C4*R5*R5/(1+w*w*C4*C4*R5*R5) |  | D= | 0
K=R4/(1+w*w*C3*C3*R4*R4) |  | K= | 38945.9696
L=w*C3*R4*R4/(1+w*w*C3*C3*R4*R4) |  | L= | 1450.6085
N=R3+w*w*C2*C2*R2*R3*(R2+R3)/(1+w*w*C2*C2*(R2+R3)^2) |  | N= | 131255.9843
O=w*C2*R3*R3/(1+w*w*C2*C2*(R2+R3)^2) |  | O= | 210860.5682
Q=B+F+K+N+R1 |  | Q= | 171881.9539
R=D+G+L+O+1/(w*C1) |  | R= | 225574.3322
A21=B*Q+D*R/(Q*Q+R*R) |  | A21= | 0.0014539
A22=B*R-D*Q/(Q*Q+R*R) |  | A22= | 0.0019067
A=sqr(A21*A21+A22*A22) |  |  | 0.0023978
L0=20*(LOG(A)) |  | L0= | -52.4039

## 40
"E--C1-R1-+-R2-C2-+-C3-+-C4-+--+--+--E" | C1= | 1.5e-07 | F | R1= | 1000 | Ω
" ¦ ¦ ¦ ¦ ¦ ¦" | C2= | 6.8e-09 | F | R2= | 0 | Ω
" +---R3--+-R4-+-R5-+ R6 C5" | C3= | 1.9e-09 | F | R3= | 470000 | Ω
" ¦ ¦" | C4= | 0 | F | R4= | 39000 | Ω
"E-----------------------------+--+--E" | C5= | 1e-09 | F | R5= | 0 | Ω
|  |  |  | R6= | 680 | Ω
| 基準周波数 | 40 | Hz
| ω | 251.3272
B=R6/(1+w*w*C5*C5*R6*R6) |  | B= | 680
D=w*C5*R6*R6/(1+w*w*C5*C5*R6*R6) |  | D= | 0.11621
F=R5/(1+w*w*C4*C4*R5*R5) |  | C= | 0
G=w*C4*R5*R5/(1+w*w*C4*C4*R5*R5) |  | D= | 0
K=R4/(1+w*w*C3*C3*R4*R4) |  | K= | 38986.4784
L=w*C3*R4*R4/(1+w*w*C3*C3*R4*R4) |  | L= | 726.0587
N=R3+w*w*C2*C2*R2*R3*(R2+R3)/(1+w*w*C2*C2*(R2+R3)^2) |  | N= | 285680.0252
O=w*C2*R3*R3/(1+w*w*C2*C2*(R2+R3)^2) |  | O= | 229470.118
Q=B+F+K+N+R1 |  | Q= | 326346.5035
R=D+G+L+O+1/(w*C1) |  | R= | 256722.1391
A21=B*Q+D*R/(Q*Q+R*R) |  | A21= | 0.0012873
A22=B*R-D*Q/(Q*Q+R*R) |  | A22= | 0.0010123
A=sqr(A21*A21+A22*A22) |  |  | 0.0016377
L0=20*(LOG(A)) |  | L0= | -55.7154

## 20
"E--C1-R1-+-R2-C2-+-C3-+-C4-+--+--+--E" | C1= | 1.5e-07 | F | R1= | 1000 | Ω
" ¦ ¦ ¦ ¦ ¦ ¦" | C2= | 6.8e-09 | F | R2= | 0 | Ω
" +---R3--+-R4-+-R5-+ R6 C5" | C3= | 1.9e-09 | F | R3= | 470000 | Ω
" ¦ ¦" | C4= | 0 | F | R4= | 39000 | Ω
"E-----------------------------+--+--E" | C5= | 1e-09 | F | R5= | 0 | Ω
|  |  |  | R6= | 680 | Ω
| 基準周波数 | 20 | Hz
| ω | 125.6636
B=R6/(1+w*w*C5*C5*R6*R6) |  | B= | 680
D=w*C5*R6*R6/(1+w*w*C5*C5*R6*R6) |  | D= | 0.058107
F=R5/(1+w*w*C4*C4*R5*R5) |  | C= | 0
G=w*C4*R5*R5/(1+w*w*C4*C4*R5*R5) |  | D= | 0
K=R4/(1+w*w*C3*C3*R4*R4) |  | K= | 38996.6187
L=w*C3*R4*R4/(1+w*w*C3*C3*R4*R4) |  | L= | 363.1238
N=R3+w*w*C2*C2*R2*R3*(R2+R3)/(1+w*w*C2*C2*(R2+R3)^2) |  | N= | 404719.0867
O=w*C2*R3*R3/(1+w*w*C2*C2*(R2+R3)^2) |  | O= | 162543.6299
Q=B+F+K+N+R1 |  | Q= | 445395.7054
R=D+G+L+O+1/(w*C1) |  | R= | 215958.5043
A21=B*Q+D*R/(Q*Q+R*R) |  | A21= | 0.0012362
A22=B*R-D*Q/(Q*Q+R*R) |  | A22= | 0.00059925
A=sqr(A21*A21+A22*A22) |  |  | 0.0013738
L0=20*(LOG(A)) |  | L0= | -57.2418